## E.2 单项工程招标控制价投标报价汇总表(表-03)
单项工程招标控制价/投标报价汇总表
工程名称：遂宁市安居区老旧小区改造提升项目（国贸阳光及柔刚新界片区等老旧小区改造及配套设施）\B标段劳务
序号 | 单位工程名称 | 金额(元) | 其中：（元）
|  |  | 暂估价 | 安全文明施工费 | 规费
1 | 17号排口-排水管网修复改造工程 | 1409227.28 |  | 18578.26 | 32550.34
2 | 18号排口-排水管网修复改造工程 | 1310623.14 |  | 17031.67 | 28905.09
合 计 |  | 2719850.42 |  | 35609.93 | 61455.43

## E.3 单位工程招标控制价投标报价汇总表(表-04-1)一般~
单位工程招标控制价/投标报价汇总表
（适用于一般计税方法）
工程名称：遂宁市安居区老旧小区改造提升项目（国贸阳光及柔刚新界片区等老旧小区改造及配套设施）\B标段劳务【17号排口-排水管网修复改造工程】 |  | 标段：/
序号 | 汇总内容 | 金 额（元） | 其中:暂估价(元)
1 | 分部分项及单价措施项目 | 1317053.23
1.1 | 拆除工程 | 89433.33
1.2 | 道路工程 | 450401.60
1.3 | 绿化工程 | 46138.58
1.4 | 管网工程 | 697188.99
1.5 | 综合管线迁改270米 | 14227.68
1.6 | 单价措施项目 | 19663.05
2 | 总价措施项目 | 18578.26 | -
2.1 | 其中：安全文明施工费 | 18578.26 | -
3 | 其他项目 |  | -
3.1 | 其中：暂列金额 |  | -
3.2 | 其中：专业工程暂估价 |  | -
3.3 | 其中：计日工 |  | -
3.4 | 其中：总承包服务费 |  | -
4 | 规费 | 32550.34 | -
5 | 创优质工程奖补偿奖励费 |  | -
6 | 税前不含税工程造价 | 1368181.83 | -
6.1 | 其中：除税甲供材料（设备）费 |  | -
7 | 销项增值税额 | 41045.45 | -
8 | 附加税 |  | -
招标控制价/投标报价总价合计=税前不含税工程造价+销项增值税额+附加税 |  | 1409227.28

## F.1 分部分项工程和单价措施项目清单与计价表(表-08)【~
分部分项工程和单价措施项目清单与计价表
工程名称：遂宁市安居区老旧小区改造提升项目（国贸阳光及柔刚新界片区等老旧小区改造及配套设施）\B标段劳务【17号排口-排水管网修复改造工程】 |  |  |  |  | 标段：/
序号 | 项目编码 | 项目名称 | 项目特征描述 | 计量 单位 | 工程量 | 金额（元）
[6 empty] | 综合单价 | 合价 | 其中
[8 empty] | 定额人工费 | 定额机械费 | 暂估价
拆除工程
1 | 041001002570 | 拆除人行道 | 1.材质：人行道铺装 2.厚度：综合 3.部位：现状人行道等综合考虑 4.拆除方式及场内转运：拆除方式及场内转运堆放综合考虑在单价中 5.外运另列清单项，外运计入拆除后的建渣外运清单项 6.结算时工程量按实结算 | m2 | 6040 | 0.91 | 5496.40 | 1087.20 | 3624.00
2 | 041001001571 | 拆除水泥路面 | 1.材质：水泥路面 2.厚度：综合 3.部位：现状车行道等综合考虑 4.拆除方式及场内转运：拆除方式及场内转运堆放综合考虑在单价中 5.外运另列清单项，外运计入拆除后的建渣外运清单项 6.结算时工程量按实结算 | m2 | 2415 | 4.82 | 11640.30 | 3888.15 | 6158.25
3 | 041001001572 | 拆除沥青路面 | 1.材质：沥青路面 2.厚度：综合 3.部位：现状车行道等综合考虑 4.拆除方式及场内转运：拆除方式及场内转运堆放综合考虑在单价中 5.外运另列清单项，外运计入拆除后的建渣外运清单项 6.结算时工程量按实结算 | m2 | 1210 | 3.00 | 3630.00 | 1306.80 | 1815.00
4 | 041001003573 | 拆除道路基层 | 1.材质：综合考虑 2.厚度：综合考虑 3.部位：现状人行道、车行道等综合考虑 4.拆除方式及场内转运：拆除方式及场内转运堆放综合考虑在单价中 5.外运另列清单项，外运计入拆除后的建渣外运清单项 6.结算时工程量按实结算 | m2 | 9665 | 3.58 | 34600.70 | 9085.10 | 20199.85
5 | 050101007574 | 清除绿化带植物 | 1、清除绿化带植物 2、清除方式及场内转运：清除方式及场内转运堆放综合考虑在单价中 3、地被植物运输方式及运距综合考虑在单价中，处置费综合考虑在单价中 4、弃土场推平整理综合考虑在单价中 | m2 | 2415 | 4.10 | 9901.50 | 5095.65 | 1424.85
6 | 040103002575 | 建渣外运 | 1.废弃料品种：管道、检查井、雨水口等建渣，综合考虑 2.建渣运输方式及运距综合考虑在单价中，建渣处置费综合考虑在单价中 3.弃土场建渣推平整理综合考虑在单价中 4.结算时工程量按实结算 | m3 | 2609.55 | 7.62 | 19884.77 | 3575.08 | 11769.07
7 | 040103002576 | 建渣外运 每增运1km | 1.废弃料品种 ：现状车行道结构层、现状人行道面层料、路缘石、现状铺装及结构层、现状矮墙、花池、树池、台阶材料、等建渣，综合考虑 2.土石方运输方式综合考虑在单价中 3.结算时，增运运距超过本清单增运运距1km的，折算计入清单工程量中 | m3 | 2609.55 | 1.64 | 4279.66 | 600.20 | 2740.03
|  | 分部小计 |  |  |  |  | 89433.33 | 24638.18 | 47731.05
道路工程
8 | 040202001577 | 水泥路路床（槽）整形 | 1.车行道路床（槽）整形 2.其他：符合设计及规范要求 | m2 | 2415 | 1.73 | 4177.95 | 990.15 | 1811.25
9 | 040202015578 | 水泥路C20混凝土基层15cm | 1.水泥路基层 2.厚度：15cm 3.混凝土强度等级：C20，骨料粒径综合 4.混凝土添加的膨胀剂、防水剂满足设计及规范要求，费用含入综合单价中不另计算 5.综合单价包含砼的所有外加剂、泵送（含电费、油费、水费等），不因配合比和运输泵送方式不同而调整单价 6.其他未尽事宜应满足设计及现行国家规范要求 | m2 | 2415 | 7.87 | 19006.05 | 12002.55 | 96.60
10 | 040203007579 | 水泥路C35混凝土水泥路面层18cm | 1.水泥路面层 2.厚度：18cm 3.混凝土强度等级：C35，骨料粒径综合 4.混凝土添加的膨胀剂、防水剂满足设计及规范要求，费用含入综合单价中不另计算 5.综合单价包含砼的所有外加剂、泵送（含电费、油费、水费等），不因配合比和运输泵送方式不同而调整单价 6.其他未尽事宜应满足设计及现行国家规范要求 | m2 | 2415 | 13.06 | 31539.90 | 19899.60 | 144.90
11 | 040204001580 | 人行道整形碾压 | 1.部位：人行道 2.范围：详设计施工图 3.其他：符合设计及规范要求 | m2 | 6040 | 1.79 | 10811.60 | 6402.40 | 724.80
12 | 040204002581 | 人行道C15混凝土垫层15cm | 1.种类：混凝土垫层 2.厚度：15cm 3.混凝土强度等级：C15，骨料粒径综合 4.混凝土添加的膨胀剂、防水剂满足设计及规范要求，费用含入综合单价中不另计算 5.其他未尽事宜应满足设计及现行国家规范要求 6.综合单价包含砼的所有外加剂、泵送（含电费、油费、水费等），不因配合比和运输泵送方式不同而调整单价 7.其他：符合设计及规范要求 | m2 | 6040 | 7.87 | 47534.80 | 30018.80 | 241.60
13 | 040204002582 | 人行道中粗砂3cm | 1.石料规格：详设计施工图 2.厚度：3cm 3.其他：符合设计及规范要求 | m2 | 6040 | 1.03 | 6221.20 | 3382.40 | 724.80
14 | 040204002583 | 人行道30*30*6cm仿芝麻灰荔枝面生态砖铺设 | 1.人行道30*30*6cm仿芝麻灰荔枝面生态砖铺设 2.砂浆强度：M15地面砂浆 2.其他：符合设计及规范要求 | m2 | 6040 | 50.25 | 303510.00 | 197689.20
15 | 040203007584 | 沥青路C30水泥砼基层 200mm | 1.混凝土强度等级：商品混凝土 C30，骨料粒径综合 2.厚度 200mm 3.嵌缝材料：按设计要求 4.混凝土添加的膨胀剂、防水剂满足设计及规范要求，费用含入综合单价中不另计算 5.其他未尽事宜应满足设计及现行国家规范要求 6.综合单价包含砼的所有外加剂、泵送（含电费、油费、水费等），不因配合比和运输泵送方式不同而调整单价 7.其他：符合设计及规范要求 | m2 | 1210 | 13.70 | 16577.00 | 10490.70 | 84.70
16 | 040203006585 | AC-16C沥青混凝土(SBS改性)面层 厚度7cm | 1.沥青品种：AC-16C沥青混凝土（SBS改性）面层 2.沥青混凝土种类：商品沥青混凝土 3.石料粒径：碎石级配符合设计要求 4.掺和料：详设计 5.厚度：7cm 6.沥青混合物运输距离：投标人自行考虑 7.摊铺方式：投标人自行考虑 8.其他：满足设计及相关规范要求 | m2 | 1210 | 9.11 | 11023.10 | 3726.80 | 3448.50
|  | 分部小计 |  |  |  |  | 450401.60 | 284602.60 | 7277.15
绿化工程
17 | 050101009586 | 绿化带原土回填 | 1.密实度要求：回填方应分层夯实，满足设计及规范要求 2.填方材料品种：满足设计及规范要求 3.填方粒径要求：满足设计及规范要求 4.填料来源：借方、买方、场内运方、开挖翻晒利用等投标人综合考虑 5.运输距离：由投标人自行考虑,综合在报价中 6.回填方式：综合考虑 7.为完成本项目的所有工作内容，满足设计、施工规范及招标技术等要求 | m3 | 3622.5 | 2.73 | 9889.43 | 2245.95 | 5361.30
18 | 050102012587 | 铺种草皮 | 1.草坪种类：草皮铺设 2.铺种方式：株苗冠饱满,观赏性强,成品草皮卷 3.养护期：包成活养护 | m2 | 2415 | 15.01 | 36249.15 | 22556.10 | 748.65
|  | 分部小计 |  |  |  |  | 46138.58 | 24802.05 | 6109.95
管网工程
19 | 040101002588 | 挖沟槽土石方（雨污水管沟及各类井） | 1.部位：雨污水管沟及各类井 2.土石类别 ：土石综合，投标人根据现场自行勘查、招标文件等相关内容,土石类别包含但不仅限于淤泥、素填土、杂填土、粉土、淤泥质粉质粘土、砂层、卵石层、砂质泥岩等。 3.挖方深度 ：综合 4.开挖方式：人工、机械等综合 5.弃土运距：综合考虑 6.外运堆场及运距补贴费用按国家相关规定执行，其费用包含在本综合单价中 7.含修检边、底及石方解小等费用 8.工作面及放坡工程量计入清单工程量，但不超过四川2020清单计价定额规定的范围 9.其他：具体工作内容及要求应按设计图纸、相关规定、施工规范及技术要求等综合考虑 | m3 | 15710 | 7.75 | 121752.50 | 22779.50 | 71637.60
20 | 040103001589 | 回填合格土石方（雨污水管网及各类井） | 1.密实度要求：回填方应分层夯实，满足设计及规范要求 2.填方材料品种：满足设计及规范要求 3.填方粒径要求：满足设计及规范要求 4.填料来源：借方、买方、场内运方、开挖翻晒利用等投标人综合考虑 5.运输距离：由投标人自行考虑,综合在报价中 6.回填方式：综合考虑 7.为完成本项目的所有工作内容，满足设计、施工规范及招标技术等要求 | m3 | 15075 | 6.52 | 98289.00 | 17637.75 | 58038.75
21 | 040103002590 | 余方弃置 | 1.土质要求：一般土壤 2.运距：综合考虑 3.土石方外运堆场及运距补贴费用按国家相关规定执行，其费用包含在本综合单价中 4.具体工作内容及要求应按设计图纸、相关规定、施工规范及技术要求等综合考虑 | m3 | 635 | 6.64 | 4216.40 | 762.00 | 2489.20
22 | 040103002591 | 余方弃置 每增运1km | 1.土质要求：一般土壤 2.土石方运输方式综合考虑在单价中 3.结算时，增运运距超过本清单增运运距1km的，折算计入清单工程量中 | m3 | 635 | 1.44 | 914.40 | 127.00 | 584.20
23 | 040501004592 | 管道砂基础 | 1.垫层、基础材质及厚度：中、粗砂，具体详设计 2.做法：详设计 | m3 | 561.92 | 45.22 | 25410.02 | 15671.95 | 983.36
24 | 040501004593 | 沟槽回填 中砂 | 1.密实度要求：详设计 2.填方材料品种：中砂 3.做法详设计 | m3 | 2832.59 | 39.64 | 112283.87 | 66565.87 | 16655.63
25 | 040501004594 | 管段闭水试验 DN≤300 | 1.管段闭水试验 DN≤300 2.其他：符合设计及规范要求 | m | 2349 | 7.78 | 18275.22 | 11486.61
26 | 040501004595 | 管段闭水试验 DN350 | 1.管段闭水试验 DN350 2.其他：符合设计及规范要求 | m | 255 | 10.29 | 2623.95 | 1606.50
27 | 040501004596 | 管段闭水试验 DN400 | 1.管段闭水试验 DN400 2.其他：符合设计及规范要求 | m | 422 | 8.23 | 3473.06 | 2126.88
28 | 040501004597 | 管段闭水试验 DN500 | 1.管段闭水试验 DN500 2.其他：符合设计及规范要求 | m | 62 | 8.76 | 543.12 | 324.88
29 | 040501004598 | 管段闭水试验 DN600 | 1.管段闭水试验 DN600 2.其他：符合设计及规范要求 | m | 228 | 10.03 | 2286.84 | 1342.92
30 | 031001006599 | PVC管道 DN160 | 1.垫层、基础材质及厚度:砂垫层（另计） 2.材质及规格：PVC管道 DN160 3.连接形式:见设计说明 4.铺设深度:见设计说明 5.沟槽回填:中砂（另计） 6.管道检验及试验要求：见设计说明 | m | 470 | 21.56 | 10133.20 | 6110.00 | 1306.60
31 | 040501004600 | 双高筋增强聚乙烯(HDPE)缠绕管 SN8级 dn160 | 1.垫层、基础材质及厚度:砂垫层（另计） 2.材质及规格：双高筋增强聚乙烯(HDPE)缠绕管 SN8级 dn160 3.连接形式:见设计说明 4.铺设深度:见设计说明 5.沟槽回填:中砂（另计） 6.管道检验及试验要求：见设计说明 | m | 66 | 11.74 | 774.84 | 485.10 | 13.86
32 | 040501004601 | 双高筋增强聚乙烯(HDPE)缠绕管 SN8级 dn200 | 1.垫层、基础材质及厚度:砂垫层（另计） 2.材质及规格：双高筋增强聚乙烯(HDPE)缠绕管 SN8级 dn200 3.连接形式:见设计说明 4.铺设深度:见设计说明 5.沟槽回填:中砂（另计） 6.管道检验及试验要求：见设计说明 | m | 20 | 11.74 | 234.80 | 147.00 | 4.20
33 | 040501004602 | 双高筋增强聚乙烯(HDPE)缠绕管 SN8级 dn250 | 1.垫层、基础材质及厚度:砂垫层（另计） 2.材质及规格：双高筋增强聚乙烯(HDPE)缠绕管 SN8级 dn250 3.连接形式:见设计说明 4.铺设深度:见设计说明 5.沟槽回填:中砂（另计） 6.管道检验及试验要求：见设计说明 | m | 116 | 12.37 | 1434.92 | 852.60 | 76.56
34 | 040501004603 | 双高筋增强聚乙烯(HDPE)缠绕管 SN8级 dn300 | 1.垫层、基础材质及厚度:砂垫层（另计） 2.材质及规格：双高筋增强聚乙烯(HDPE)缠绕管 SN8级 dn300 3.连接形式:见设计说明 4.铺设深度:见设计说明 5.沟槽回填:中砂（另计） 6.管道检验及试验要求：见设计说明 | m | 1677 | 12.37 | 20744.49 | 12325.95 | 1106.82
35 | 040501004604 | 双高筋增强聚乙烯(HDPE)缠绕管 SN8级 dn350 | 1.垫层、基础材质及厚度:砂垫层 2.材质及规格：双高筋增强聚乙烯(HDPE)缠绕管 SN8级 dn350 3.连接形式:见设计说明 4.铺设深度:见设计说明 5.沟槽回填:中砂 6.管道检验及试验要求：见设计说明 | m | 255 | 12.70 | 3238.50 | 2085.90
36 | 040501004605 | 双高筋增强聚乙烯(HDPE)缠绕管 SN8级 dn400 | 1.垫层、基础材质及厚度:砂垫层（另计） 2.材质及规格：双高筋增强聚乙烯(HDPE)缠绕管 SN8级 dn400 3.连接形式:见设计说明 4.铺设深度:见设计说明 5.沟槽回填:中砂（另计） 6.管道检验及试验要求：见设计说明 | m | 422 | 15.66 | 6608.52 | 3920.38 | 371.36
37 | 040501004606 | 双高筋增强聚乙烯(HDPE)缠绕管 SN8级 dn500 | 1.垫层、基础材质及厚度:砂垫层（另计） 2.材质及规格：双高筋增强聚乙烯(HDPE)缠绕管 SN8级 dn500 3.连接形式:见设计说明 4.铺设深度:见设计说明 5.沟槽回填:中砂（另计） 6.管道检验及试验要求：见设计说明 | m | 62 | 20.68 | 1282.16 | 766.32 | 68.20
38 | 040501004607 | 双高筋增强聚乙烯(HDPE)缠绕管 SN8级 dn600 | 1.垫层、基础材质及厚度:砂垫层（另计） 2.材质及规格：双高筋增强聚乙烯(HDPE)缠绕管 SN8级 dn600 3.连接形式:见设计说明 4.铺设深度:见设计说明 5.沟槽回填:中砂（另计） 6.管道检验及试验要求：见设计说明 | m | 228 | 24.59 | 5606.52 | 3347.04 | 300.96
39 | 040504003608 | 雨污圆形收口塑料检查井 D1000 16S524 | 1.垫层材质及厚度：100厚砾石垫层 2基础材质及厚度：50厚中粗砂 3.检查井材质、规格：雨污圆形收口塑料检查井 D1000 4.其他符合设计及相关规范要求,图集16S524-P15、22、23、57页 | 座 | 63 | 69.07 | 4351.41 | 2034.90 | 57.96
40 | 040504002609 | 混凝土污水检查井 D1250 20S515,页30 | 1.垫层、基础材质及厚度 ：100厚C15混凝土垫层 2.混凝土强度等级 ：200厚C30 P6混凝土底板,200厚C30 P6混凝土井壁 3.盖板材质、规格 ：成品钢筋混凝土整体人孔板 4.井盖、井圈材质及规格 ：球墨铸铁五防井盖井圈 φ700（单独计算） 5.踏步材质、规格 ：球墨铸铁踏步 6.防渗、防水要求：M10防水水泥砂浆抹面 7.M10水泥砂浆砖砌流槽 8.含C40预制混凝土调节环 9.模板综合考虑，不另行计算 10.其他符合设计及相关规范要求,图集20S515-30页 | 座 | 2 | 1830.76 | 3661.52 | 1775.44 | 89.70
41 | 040504002610 | 混凝土雨水检查井 D1250 20S515,页29 | 1.垫层、基础材质及厚度 ：100厚C15混凝土垫层 2.混凝土强度等级 ：200厚C30 P6混凝土底板,200厚C30 P6混凝土井壁 3.盖板材质、规格 ：成品钢筋混凝土整体人孔板 4.井盖、井圈材质及规格 ：球墨铸铁五防井盖井圈 φ700（另列） 5.踏步材质、规格 ：球墨铸铁踏步 6.防渗、防水要求：M10防水水泥砂浆抹面 7.M10水泥砂浆砖砌流槽 8.含C40预制混凝土调节环 9.模板综合考虑，不另行计算。 10.其他符合设计及相关规范要求,图集20S515-29页 | 座 | 3 | 1441.37 | 4324.11 | 2092.05 | 117.69
42 | 040504001611 | 新型五防球墨铸铁井盖 φ700 | 1.新型五防球墨铸铁井盖 φ700 2.砂浆强度：M10砌筑砂浆 3.具体详设计图纸做法大样图 | 座 | 34 | 39.07 | 1328.38 | 856.46
43 | 040504001612 | 人行道隐形检查井井盖 800*800 | 1.人行道隐形检查井井盖 800*800，厚度100mm 2.砂浆强度：M10砌筑砂浆 2.具体详设计图纸做法大样图 | 座 | 17 | 46.16 | 784.72 | 506.94
44 | 040504001613 | 高分子复合材料井盖 φ700 | 1.高分子复合材料井盖 φ700 2.砂浆强度：M10砌筑砂浆 3.具体详设计图纸做法大样图 | 座 | 34 | 39.07 | 1328.38 | 856.46
45 | 040504009614 | 单箅偏沟式雨水口 16S518-42 | 1.雨水篦子及圈口材质、型号、规格：单箅偏沟式雨水口 16S518-42 2.垫层、基础材质及厚度：详图纸 3.混凝土强度等级：详图纸 4.砌筑材料品种、规格：详图纸 5.铸铁井圈含在单价内 | 座 | 3 | 102.27 | 306.81 | 186.60 | 4.65
46 | 040501001615 | C25混凝土包管 | 1.C25混凝土包管,商品混凝土 2.混凝土强度等级：C25，骨料粒径综合 3.混凝土添加的膨胀剂、防水剂满足设计及规范要求，费用含入综合单价中不另计算 4.综合单价包含砼的所有外加剂、泵送（含电费、油费、水费等），不因配合比和运输泵送方式不同而调整单价 5.其他未尽事宜应满足设计及现行国家规范要求 | m3 | 7.19 | 84.94 | 610.72 | 386.03 | 3.09
47 | 040103001616 | 检查井井周5%水泥稳定碎石加固 | 1.检查井井周5%水泥含量的商品稳定碎石加固 2.其他：符合设计及规范要求 | m3 | 268.41 | 39.64 | 10639.77 | 6307.64 | 1578.25
48 | 040501001617 | 既有破损管道拆除 D≤300 | 1.既有破损管道拆除 D≤300 2.其他：符合设计及规范要求 | m | 1449 | 23.32 | 33790.68 | 17503.92 | 10708.11
49 | 040501001618 | 既有破损管道拆除 D=350 | 1.既有破损管道拆除 D=350 2.其他：符合设计及规范要求 | m | 255 | 36.86 | 9399.30 | 5360.10 | 2448.00
50 | 040501001619 | 既有破损管道拆除 D=400 | 1.既有破损管道拆除 D=400 2.其他：符合设计及规范要求 | m | 168 | 36.86 | 6192.48 | 3531.36 | 1612.80
51 | 040501001620 | 既有破损管道拆除 D=600 | 1.既有破损管道拆除 D=600 2.其他：符合设计及规范要求 | m | 106 | 37.44 | 3968.64 | 1802.00 | 1528.52
52 | 031001006621 | UPVC雨水管 DN100 | 1.输送介质:雨水 2.材质:UPVC管，具体材质详设计图，材质综合考虑 3.规格:DN100 4.连接方式:粘接连接 5.压力试验及吹、洗：按设计要求 6.含管材、管件、支架制安、防结露、阻火圈等 7.其他：符合设计及规范要求 | m | 7025 | 12.71 | 89287.75 | 63225.00 | 70.25
53 | 031001006622 | UPVC雨水管 DN150 | 1.输送介质:雨水 2.材质:UPVC管，具体材质详设计图，材质综合考虑 3.规格:DN150 4.连接方式:粘接连接 5.压力试验及吹、洗：按设计要求 6.含管材、管件、支架制安、防结露、阻火圈等 | m | 3450 | 20.86 | 71967.00 | 43435.50 | 8659.50
54 | 040504002623 | 检查井井底井壁修复 | 1.检查井井壁处理：对检查井渗漏采用化学灌浆方法进行止水堵漏。凿毛处理，粘贴密封带，M20防水砂浆抹面。 2.检查井底渗漏：对检查井井底出现渗漏的情况，应明确渗漏位置，安装灌浆嘴进行灌浆，拆除注浆嘴后粘贴密封带，防水砂浆抹面。 3.结算时工程量按实结算 4.其他：符合设计及规范要求 | 座 | 150 | 54.84 | 8226.00 | 5313.00
55 | 040504002624 | 检查井更换防坠网 | 1.检查井防坠网：若在清淤过程中发现检查井缺失防坠网，施工单位统计井位坐标等信息，报送管养单位，由管网单位加装。 2.结算时工程量按实结算 3.其他：符合设计及规范要求 | 座 | 150 | 27.32 | 4098.00 | 1566.00 | 1689.00
56 | 041001009625 | 拆除现状废除检查井 | 1.结构形式：综合考虑 2.规格尺寸：综合考虑 3.此项为暂估量，最终按现场结算为准。 4.其他：符合设计及规范要求 | 座 | 5 | 340.27 | 1701.35 | 1382.40
57 | 040103002626 | 建渣外运 | 1.废弃料品种：管道、检查井、雨水口等建渣，综合考虑 2.建渣运输方式及运距综合考虑在单价中，建渣处置费综合考虑在单价中 3.弃土场建渣推平整理综合考虑在单价中 4.结算时工程量按实结算 | m3 | 118.32 | 7.62 | 901.60 | 162.10 | 533.62
58 | 040103002627 | 建渣外运 每增运1km | 1.废弃料品种 ：现状车行道结构层、现状人行道面层料、路缘石、现状铺装及结构层、现状矮墙、花池、树池、台阶材料、等建渣，综合考虑 2.土石方运输方式综合考虑在单价中 3.结算时，增运运距超过本清单增运运距1km的，折算计入清单工程量中 | m3 | 118.32 | 1.64 | 194.04 | 27.21 | 124.24
|  | 分部小计 |  |  |  |  | 697188.99 | 328783.26 | 182862.68
综合管线迁改270米
59 | 031001001628 | 拆除 燃气管线 DN90 | 1.安装部位：室外拆除 2.介质：燃气管道 3.规格、DN90 4.此项为暂估量，最终按现场结算为准 5.其他：符合设计及规范要求 | m | 25 | 9.74 | 243.50 | 163.25 | 11.50
60 | 031001001629 | 拆除 给水管线 DN200 | 1.安装部位：室外拆除 2.介质：给水管道 3.规格、DN200 4.此项为暂估量，最终按现场结算为准 5.其他：符合设计及规范要求 | m | 68 | 13.78 | 937.04 | 553.52 | 122.40
61 | 031001001630 | 拆除 燃气管线 DN110 | 1.安装部位：拆除室外 2.介质：燃气管道 3.规格：DN110 4.此项为暂估量，最终按现场结算为准 5.其他：符合设计及规范要求 | m | 36 | 10.81 | 389.16 | 260.64 | 18.72
62 | 031001001631 | 恢复 燃气管线 DN90 | 1.安装部位：室外恢复 2.介质：燃气管道 3.规格、DN90 4.此项为暂估量，最终按现场结算为准 5.其他：符合设计及规范要求 | m | 25 | 26.72 | 668.00 | 351.25 | 63.25
63 | 031001001632 | 恢复 给水管线 DN200 | 1.安装部位：室外恢复 2.介质：给水管道 3.规格、DN200 4.此项为暂估量，最终按现场结算为准 5.其他：符合设计及规范要求 | m | 68 | 18.75 | 1275.00 | 750.04 | 61.88
64 | 031001001633 | 恢复 燃气管线 DN110 | 1.安装部位：恢复室外 2.介质：燃气管道 3.规格：DN110 4.此项为暂估量，最终按现场结算为准 5.其他：符合设计及规范要求 | m | 36 | 28.72 | 1033.92 | 544.32 | 96.84
65 | 030411003634 | 拆除原通信管 | 1.名称：拆除原通信管 2.规格、规格：详设计 3.此项为暂估量，最终按现场结算为准 4.其他：符合设计及规范要求 | m | 47 | 10.11 | 475.17 | 250.04 | 146.17
66 | 040205002635 | 恢复通信排管 DN110 | 1.恢复通信排管 DN110 2.规格：详设计 3.包含：基础、模板、管道、接地、包管等 4.此项为暂估量，最终按现场结算为准 5.其他：符合设计及规范要求 | m | 47 | 111.73 | 5251.31 | 2585.47 | 33.37
67 | 041001006636 | 拆除电力管线 | 1.名称：拆除电力管线 2.规格、规格：详设计 3.此项为暂估量，最终按现场结算为准 4.其他：符合设计及规范要求 | m | 94 | 7.59 | 713.46 | 480.34 | 32.90
68 | 040804001637 | 恢复电力管线 | 1.名称：恢复电力管线 2.规格：详设计 3.包含：管道及管线等 4.此项为暂估量，最终按现场结算为准 5.其他：符合设计及规范要求 | m | 94 | 34.48 | 3241.12 | 1982.46 | 245.34
|  | 分部小计 |  |  |  |  | 14227.68 | 7921.33 | 832.37
单价措施项目清单
脚手架工程
69 | 041101001659 | 检查井脚手架 | 1.搭设方式及材质：综合考虑 2.高度：综合考虑 3.结算工程量按检查井外围周长*高度以面积计算 | m2 | 64.57 | 3.80 | 245.37 | 82.65 | 6.46
|  | 分部小计 |  |  |  |  | 245.37 | 82.65 | 6.46
混凝土模板及支架
70 | 041102001660 | 垫层模板 | 1.支模高度:综合 2.模板类型:砖模、木模、组合钢模板、竹胶合板综合 3.支架材料:钢管、竹、木支架综合 4.本项目投标人应根据设计图、投标施工组织设计、现场实际情况综合报价，不论采用何种支模方式均执行该综合单价 5.模板制作、安装、拆除、整理堆放及场内外运输，清理模板粘结物及模内杂物、刷隔离剂，对拉螺杆、拉片、止水片等综合考虑报价 6.未尽事宜满足设计及施工规范要求 | m2 | 36.08 | 32.26 | 1163.94 | 612.28 | 10.10
71 | 041102037661 | 水泥混凝土路面模板 | 1.支模高度:综合 2.模板类型:砖模、木模、组合钢模板、竹胶合板综合 3.支架材料:钢管、竹、木支架综合 4.本项目投标人应根据设计图、投标施工组织设计、现场实际情况综合报价，不论采用何种支模方式均执行该综合单价 5.模板制作、安装、拆除、整理堆放及场内外运输，清理模板粘结物及模内杂物、刷隔离剂，对拉螺杆、拉片、止水片等综合考虑报价 6.未尽事宜满足设计及施工规范要求 | m2 | 2415 | 3.25 | 7848.75 | 4057.20 | 24.15
|  | 分部小计 |  |  |  |  | 9012.69 | 4669.48 | 34.25
大型机械设备进出场及安拆
72 | 041106001662 | 大型机械设备进出场及安拆 | 1.机械设备名称：根据现场实际情况综合考虑各种机械进出场及安拆 2.机械设备规格型号：综合考虑 | 台次 | 1 | 10404.99 | 10404.99 | 2632.50 | 5337.53
|  | 分部小计 |  |  |  |  | 10404.99 | 2632.50 | 5337.53
|  | 分部小计 |  |  |  |  | 19663.05 | 7384.63 | 5378.24
合 计 | [6 empty] | 1317053.23 | 678132.05 | 250191.44

## F.4 总价措施项目清单与计价表(表-11)【17号排口-排~
总价措施项目清单与计价表
工程名称：遂宁市安居区老旧小区改造提升项目（国贸阳光及柔刚新界片区等老旧小区改造及配套设施）\B标段劳务【17号排口-排水管网修复改造工程】 |  |  |  | 标段：/
序号 | 项目编码 | 项目名称 | 计算基础 | 费率 （%） | 金额 （元） | 调整费率 (%) | 调整后金额 (元) | 备注
定额(人工费+机械费)
1 | 041109001651 | 安全文明施工费 |  |  | 18578.26
1.1 | ① | 安全文明施工费 | 不含总价措施税前工程造价 | 0.22 | 18578.26
2 | 041109002652 | 夜间施工增加费
3 | 041109003653 | 二次搬运费
4 | 041109004654 | 冬雨季施工增加费
5 | 041109005655 | 行车、行人干扰
6 | 041109006656 | 地上、地下设施、建筑物的临时保护设施
7 | 041109007657 | 已完工程及设备保护费
8 | 041109008658 | 工程定位复测费
合计 |  |  |  |  | 18578.26

## G.1 其他项目清单与计价汇总表(表-12)【17号排口-排~
其他项目清单与计价汇总表
工程名称：遂宁市安居区老旧小区改造提升项目（国贸阳光及柔刚新界片区等老旧小区改造及配套设施）\B标段劳务【17号排口-排水管网修复改造工程】 |  | 标段：/
序号 | 项 目 名 称 | 金额(元) | 结算金额（元） | 备注
1 | 暂列金额 |  |  | 明细详见表-12-1
2 | 暂估价
2.1 | 材料(工程设备)暂估价/结算价 | - |  | 明细详见表-12-2
2.2 | 专业工程暂估价/结算价 |  |  | 明细详见表-12-3
3 | 计日工 |  |  | 明细详见表-12-4
4 | 总承包服务费 |  |  | 明细详见表-12-5
合 计 |  |  | - | -

## G.2 暂列金额明细表(表-12-1)【17号排口-排水管网~
暂列金额明细表
工程名称：遂宁市安居区老旧小区改造提升项目（国贸阳光及柔刚新界片区等老旧小区改造及配套设施）\B标段劳务【17号排口-排水管网修复改造工程】 |  | 标段：/
序号 | 项目名称 | 计量单位 | 暂定金额(元) | 备注
1 | 暂列金额 | 项
合 计 |  |  |  | -

## G.4 专业工程暂估价表(表-12-3)【17号排口-排水管~
专业工程暂估价表
工程名称：遂宁市安居区老旧小区改造提升项目（国贸阳光及柔刚新界片区等老旧小区改造及配套设施）\B标段劳务【17号排口-排水管网修复改造工程】 |  |  | 标段：/
序号 | 工程名称 | 工程内容 | 暂估金额(元) | 结算金额(元) | 差额±（元） | 备注
2.3 | 淤泥运输处置费
2.4 | 电力改造
合 计 |  |  |  | - | - | -

## K.2 承包人提供主要材料和工程设备一览表(表-20)【17~
承包人提供主要材料和工程设备一览表 （适用造价信息差额调整法）
工程名称：遂宁市安居区老旧小区改造提升项目（国贸阳光及柔刚新界片区等老旧小区改造及配套设施）\B标段劳务【17号排口-排水管网修复改造工程】 |  |  |  |  | 标段：/
序号 | 名称、规格、型号 | 单位 | 数量 | 风险系数% | 基准单价(元) | 投标单价(元) | 发承包人确认单价(元) | 备注
1 | 柴油(机械) | L | 21093.772 |  |  | 6.38
2 | 水 | m3 | 2410.615 |  |  | 3.91
3 | 汽油(机械) | L | 783.218 |  |  | 6.73
4 | 商品混凝土 C30 | m3 | 197.034
5 | 其他材料费 | 元 | 3740.482 |  |  | 1.00
6 | 商品混凝土 C15 | m3 | 916.494
7 | 商品混凝土 C20 | m3 | 385.623
8 | 中粗砂 | m3 | 230.127
9 | 焊条 (高强钢筋用) | kg | 7.854 |  |  | 6.50
10 | 镀锌铁丝 22# | kg | 2.709 |  |  | 4.50
11 | 预制混凝土井筒 φ800 | m | 3
12 | 遇水膨胀止水带 30×20 | m | 9.513
13 | 铁件 | kg | 114.436 |  |  | 4.34
14 | 细砂 | m3 | 1.495
15 | 二等锯材 | m3 | 1.483 |  |  | 1860.00
16 | 焊条 综合 | kg | 0.864 |  |  | 4.15
17 | 商品混凝土 C30 S6 | m3 | 10.251
18 | HRB400钢筋 φ12～16 | t | 0.969
19 | 标准砖 | 千匹 | 1.878
20 | 球墨铸铁踏步 | 个 | 25
21 | 复合模板 | m2 | 57.89 |  |  | 28.67
22 | 预制沟盖板、井盖板 | m3 | 1.357
23 | 圆钢 φ＞10 | t | 0.125
24 | 锯材 综合 | m3 | 0.544 |  |  | 1860.00
25 | 摊销卡具和支撑钢材 | kg | 25.429 |  |  | 4.15
26 | 中砂 | m3 | 3410.438
27 | 湿拌砌筑砂浆 M10 | m3 | 3.265
28 | 湿拌砌筑砂浆 M5 | m3 | 0.738
29 | 湿拌抹灰砂浆 M15 | m3 | 0.377
30 | 商品混凝土 C35 | m3 | 487.83
31 | 湿拌抹灰砂浆 M20 | m3 | 12.894
32 | 仿芝麻灰荔枝面生态砖 30×30×6(cm) | m2 | 6100.4
33 | 湿拌地面砂浆 M15 | m3 | 9.664
34 | 肥料 | kg | 156.912 |  |  | 1.80
35 | 杀虫剂 | kg | 3.531 |  |  | 8.30
36 | 台湾二号 | m2 | 2415
37 | 双高筋增强聚乙烯(HDPE)缠绕管 SN8级 dn200 | m | 20.1
38 | 新型五防球墨铸铁井盖 φ700 | 套 | 34
39 | 人行道隐形检查井井盖 800*800 | 套 | 17
40 | 高分子复合材料井盖 φ700 | 套 | 34
41 | 商品混凝土 C25 | m3 | 7.262
42 | 5%水泥含量的商品水稳层(压实) | m3 | 323.166
43 | 防坠网 | 个 | 150
44 | 不锈钢螺栓 M12×50 | 套 | 1260
45 | 细石商品混凝土 C20 | m3 | 0.131
46 | 铸铁井篦 750*450 | 套 | 3.03
47 | 圆钢 φ≤10 | t | 0.039
48 | 塑料给水管 DN200 | m | 69.02
49 | AC-16C沥青混凝土 | m3 | 86.031
50 | 双高筋增强聚乙烯(HDPE)缠绕管 SN8级 dn250 | m | 116.58
51 | 双高筋增强聚乙烯(HDPE)缠绕管 SN8级 dn350 | m | 257.55
52 | 脚手架钢材 | kg | 9.567 |  |  | 4.15
53 | 枕木 | m3 | 0.24 |  |  | 1860.00
54 | 镀锌铁丝 8# | kg | 12 |  |  | 5.27
55 | 草袋子 | m2 | 25.52 |  |  | 1.20
56 | 无缝钢管 DN90 | m | 25.25
57 | 无缝钢管 DN108 | m | 36.36
58 | φ110mmPVC管 | m | 47.94
59 | 电力管 DN110 | m | 112.029
60 | 电缆 | m | 95.41
61 | 天然砂 | m3 | 686.666
62 | PVC管道 DN160 | m | 466.71
63 | 双高筋增强聚乙烯(HDPE)缠绕管 SN8级 dn160 | m | 66.33
64 | 双高筋增强聚乙烯(HDPE)缠绕管 SN8级 dn300 | m | 1685.385
65 | 双高筋增强聚乙烯(HDPE)缠绕管 SN8级 dn400 | m | 424.11
66 | 双高筋增强聚乙烯(HDPE)缠绕管 SN8级 dn500 | m | 62.31
67 | 双高筋增强聚乙烯(HDPE)缠绕管 SN8级 dn600 | m | 229.14
68 | 砾石 20～50mm | m3 | 7.974
69 | 雨污圆形收口塑料检查井 井筒直径 1000mm | 套 | 63
70 | UPVC雨水管 DN100 | m | 6975.825
71 | 塑料雨水管热熔管件 DN100 | 个 | 407.45
72 | UPVC雨水管 DN150 | m | 3425.85
73 | 室外塑料给水管粘接管件 DN150 | 个 | 182.85

## E.3 单位工程招标控制价投标报价汇总表(表-04-1)一~1
单位工程招标控制价/投标报价汇总表
（适用于一般计税方法）
工程名称：遂宁市安居区老旧小区改造提升项目（国贸阳光及柔刚新界片区等老旧小区改造及配套设施）\B标段劳务【18号排口-排水管网修复改造工程】 |  | 标段：/
序号 | 汇总内容 | 金 额（元） | 其中:暂估价(元)
1 | 分部分项及单价措施项目 | 1226512.89
1.1 | 拆除工程 | 89567.10
1.2 | 道路工程 | 241115.80
1.3 | 绿化工程 | 19105.00
1.4 | 管网工程 | 831989.56
1.5 | 综合管线迁改156米 | 7608.49
1.6 | 单价措施项目 | 37126.94
2 | 总价措施项目 | 17031.67 | -
2.1 | 其中：安全文明施工费 | 17031.67 | -
3 | 其他项目 |  | -
3.1 | 其中：暂列金额 |  | -
3.2 | 其中：专业工程暂估价 |  | -
3.3 | 其中：计日工 |  | -
3.4 | 其中：总承包服务费 |  | -
4 | 规费 | 28905.09 | -
5 | 创优质工程奖补偿奖励费 |  | -
6 | 税前不含税工程造价 | 1272449.65 | -
6.1 | 其中：除税甲供材料（设备）费 |  | -
7 | 销项增值税额 | 38173.49 | -
8 | 附加税 |  | -
招标控制价/投标报价总价合计=税前不含税工程造价+销项增值税额+附加税 |  | 1310623.14

## F.1 分部分项工程和单价措施项目清单与计价表(表-08)~2
分部分项工程和单价措施项目清单与计价表
工程名称：遂宁市安居区老旧小区改造提升项目（国贸阳光及柔刚新界片区等老旧小区改造及配套设施）\B标段劳务【18号排口-排水管网修复改造工程】 |  |  |  |  | 标段：/
序号 | 项目编码 | 项目名称 | 项目特征描述 | 计量 单位 | 工程量 | 金额（元）
[6 empty] | 综合单价 | 合价 | 其中
[8 empty] | 定额人工费 | 定额机械费 | 暂估价
拆除工程
1 | 041001002663 | 拆除人行道 | 1.材质：人行道铺装 2.厚度：综合 3.部位：现状人行道等综合考虑 4.拆除方式及场内转运：拆除方式及场内转运堆放综合考虑在单价中 5.外运另列清单项，外运计入拆除后的建渣外运清单项 6.结算时工程量按实结算 | m2 | 1500 | 0.91 | 1365.00 | 270.00 | 900.00
2 | 041001001664 | 拆除水泥路面 | 1.材质：水泥路面 2.厚度：综合 3.部位：现状车行道等综合考虑 4.拆除方式及场内转运：拆除方式及场内转运堆放综合考虑在单价中 5.外运另列清单项，外运计入拆除后的建渣外运清单项 6.结算时工程量按实结算 | m2 | 6500 | 4.82 | 31330.00 | 10465.00 | 16575.00
3 | 041001001665 | 拆除沥青路面 | 1.材质：沥青路面 2.厚度：综合 3.部位：现状车行道等综合考虑 4.拆除方式及场内转运：拆除方式及场内转运堆放综合考虑在单价中 5.外运另列清单项，外运计入拆除后的建渣外运清单项 6.结算时工程量按实结算 | m2 | 100 | 3.00 | 300.00 | 108.00 | 150.00
4 | 041001003666 | 拆除道路基层 | 1.材质：综合考虑 2.厚度：综合考虑 3.部位：现状人行道、车行道等综合考虑 4.拆除方式及场内转运：拆除方式及场内转运堆放综合考虑在单价中 5.外运另列清单项，外运计入拆除后的建渣外运清单项 6.结算时工程量按实结算 | m2 | 8100 | 3.58 | 28998.00 | 7614.00 | 16929.00
5 | 050101007667 | 清除绿化带植物 | 1、清除绿化带植物 2、清除方式及场内转运：清除方式及场内转运堆放综合考虑在单价中 3、地被植物运输方式及运距综合考虑在单价中，处置费综合考虑在单价中 4、弃土场推平整理综合考虑在单价中 | m2 | 1000 | 4.10 | 4100.00 | 2110.00 | 590.00
6 | 040103002668 | 建渣外运 | 1.废弃料品种：管道、检查井、雨水口等建渣，综合考虑 2.建渣运输方式及运距综合考虑在单价中，建渣处置费综合考虑在单价中 3.弃土场建渣推平整理综合考虑在单价中 4.结算时工程量按实结算 | m3 | 2535 | 7.62 | 19316.70 | 3472.95 | 11432.85
7 | 040103002669 | 建渣外运 每增运1km | 1.废弃料品种 ：现状车行道结构层、现状人行道面层料、路缘石、现状铺装及结构层、现状矮墙、花池、树池、台阶材料、等建渣，综合考虑 2.土石方运输方式综合考虑在单价中 3.结算时，增运运距超过本清单增运运距1km的，折算计入清单工程量中 | m3 | 2535 | 1.64 | 4157.40 | 583.05 | 2661.75
|  | 分部小计 |  |  |  |  | 89567.10 | 24623.00 | 49238.60
道路工程
8 | 040202001670 | 水泥路路床（槽）整形 | 1.车行道路床（槽）整形 2.其他：符合设计及规范要求 | m2 | 6500 | 1.73 | 11245.00 | 2665.00 | 4875.00
9 | 040202015671 | 水泥路C20混凝土基层15cm | 1.水泥路基层 2.厚度：15cm 3.混凝土强度等级：C20，骨料粒径综合 4.混凝土添加的膨胀剂、防水剂满足设计及规范要求，费用含入综合单价中不另计算 5.综合单价包含砼的所有外加剂、泵送（含电费、油费、水费等），不因配合比和运输泵送方式不同而调整单价 6.其他未尽事宜应满足设计及现行国家规范要求 | m2 | 6500 | 7.87 | 51155.00 | 32305.00 | 260.00
10 | 040203007672 | 水泥路C35混凝土水泥路面层18cm | 1.水泥路面层 2.厚度：18cm 3.混凝土强度等级：C35，骨料粒径综合 4.混凝土添加的膨胀剂、防水剂满足设计及规范要求，费用含入综合单价中不另计算 5.综合单价包含砼的所有外加剂、泵送（含电费、油费、水费等），不因配合比和运输泵送方式不同而调整单价 6.其他未尽事宜应满足设计及现行国家规范要求 | m2 | 6500 | 13.06 | 84890.00 | 53560.00 | 390.00
11 | 040204001673 | 人行道整形碾压 | 1.部位：人行道 2.范围：详设计施工图 3.其他：符合设计及规范要求 | m2 | 1500 | 1.79 | 2685.00 | 1590.00 | 180.00
12 | 040204002674 | 人行道C15混凝土垫层15cm | 1.种类：混凝土垫层 2.厚度：15cm 3.混凝土强度等级：C15，骨料粒径综合 4.混凝土添加的膨胀剂、防水剂满足设计及规范要求，费用含入综合单价中不另计算 5.其他未尽事宜应满足设计及现行国家规范要求 6.综合单价包含砼的所有外加剂、泵送（含电费、油费、水费等），不因配合比和运输泵送方式不同而调整单价 7.其他：符合设计及规范要求 | m2 | 1500 | 7.87 | 11805.00 | 7455.00 | 60.00
13 | 040204002675 | 人行道中粗砂3cm | 1.石料规格：详设计施工图 2.厚度：3cm 3.其他：符合设计及规范要求 | m2 | 1500 | 1.03 | 1545.00 | 840.00 | 180.00
14 | 040204002676 | 人行道30*30*6cm仿芝麻灰荔枝面生态砖铺设 | 1.人行道30*30*6cm仿芝麻灰荔枝面生态砖铺设 2.砂浆强度：M15地面砂浆 2.其他：符合设计及规范要求 | m2 | 1500 | 50.25 | 75375.00 | 49095.00
15 | 040203007677 | 沥青路C30水泥砼基层 200mm | 1.混凝土强度等级：商品混凝土 C30，骨料粒径综合 2.厚度 200mm 3.嵌缝材料：按设计要求 4.混凝土添加的膨胀剂、防水剂满足设计及规范要求，费用含入综合单价中不另计算 5.其他未尽事宜应满足设计及现行国家规范要求 6.综合单价包含砼的所有外加剂、泵送（含电费、油费、水费等），不因配合比和运输泵送方式不同而调整单价 7.其他：符合设计及规范要求 | m2 | 100 | 13.70 | 1370.00 | 867.00 | 7.00
16 | 040203003678 | 0.3-0.5L/m2改性乳化沥青粘层 | 1.材料品种：0.3-0.5L/m2改性乳化沥青粘层油 2.喷油量：符合设计要求 | m2 | 20 | 0.50 | 10.00 | 5.00
17 | 040203006679 | 中粒式改性沥青混凝土AC-20C中面层 6CM | 1.沥青品种：AH-70石油沥青 2.沥青混凝土种类：中粒式沥青混凝土AC-20C 3.石料粒径：碎石级配符合设计要求 4.掺和料：详设计 5.厚度：6cm 6.沥青混合物运输距离：投标人自行考虑 7.摊铺方式：投标人自行考虑 8.其他：满足设计及相关规范要求 | m2 | 20 | 8.39 | 167.80 | 55.60 | 53.60
18 | 040203006680 | 沥青混凝土AC-13面层厚4CM | 1.沥青品种：AH-70石油沥青 2.沥青混凝土种类：沥青混凝土AC-13 3.石料粒径：碎石级配符合设计要求 4.掺和料：详设计 5.厚度：4cm 6.沥青混合物运输距离：投标人自行考虑 7.摊铺方式：投标人自行考虑 8.其他：满足设计及相关规范要求 | m2 | 20 | 6.96 | 139.20 | 44.00 | 46.60
19 | 040203006681 | AC-16C沥青混凝土(SBS改性)面层 厚度7cm | 1.沥青品种：AC-16C沥青混凝土（SBS改性）面层 2.沥青混凝土种类：商品沥青混凝土 3.石料粒径：碎石级配符合设计要求 4.掺和料：详设计 5.厚度：7cm 6.沥青混合物运输距离：投标人自行考虑 7.摊铺方式：投标人自行考虑 8.其他：满足设计及相关规范要求 | m2 | 80 | 9.11 | 728.80 | 246.40 | 228.00
|  | 分部小计 |  |  |  |  | 241115.80 | 148728.00 | 6280.20
绿化工程
20 | 050101009682 | 绿化带原土回填 | 1.密实度要求：回填方应分层夯实，满足设计及规范要求 2.填方材料品种：满足设计及规范要求 3.填方粒径要求：满足设计及规范要求 4.填料来源：借方、买方、场内运方、开挖翻晒利用等投标人综合考虑 5.运输距离：由投标人自行考虑,综合在报价中 6.回填方式：综合考虑 7.为完成本项目的所有工作内容，满足设计、施工规范及招标技术等要求 | m3 | 1500 | 2.73 | 4095.00 | 930.00 | 2220.00
21 | 050102012683 | 铺种草皮 | 1.草坪种类：草皮铺设 2.铺种方式：株苗冠饱满,观赏性强,成品草皮卷 3.养护期：包成活养护 | m2 | 1000 | 15.01 | 15010.00 | 9340.00 | 310.00
|  | 分部小计 |  |  |  |  | 19105.00 | 10270.00 | 2530.00
管网工程
22 | 040101002684 | 挖沟槽土石方（雨污水管沟及各类井） | 1.部位：雨污水管沟及各类井 2.土石类别 ：土石综合，投标人根据现场自行勘查、招标文件等相关内容,土石类别包含但不仅限于淤泥、素填土、杂填土、粉土、淤泥质粉质粘土、砂层、卵石层、砂质泥岩等。 3.挖方深度 ：综合 4.开挖方式：人工、机械等综合 5.弃土运距：综合考虑 6.外运堆场及运距补贴费用按国家相关规定执行，其费用包含在本综合单价中 7.含修检边、底及石方解小等费用 8.工作面及放坡工程量计入清单工程量，但不超过四川2020清单计价定额规定的范围 9.其他：具体工作内容及要求应按设计图纸、相关规定、施工规范及技术要求等综合考虑 | m3 | 14301 | 7.75 | 110832.75 | 20736.45 | 65212.56
23 | 040103001685 | 回填合格土石方（雨污水管网及各类井） | 1.密实度要求：回填方应分层夯实，满足设计及规范要求 2.填方材料品种：满足设计及规范要求 3.填方粒径要求：满足设计及规范要求 4.填料来源：借方、买方、场内运方、开挖翻晒利用等投标人综合考虑 5.运输距离：由投标人自行考虑,综合在报价中 6.回填方式：综合考虑 7.为完成本项目的所有工作内容，满足设计、施工规范及招标技术等要求 | m3 | 13912 | 6.52 | 90706.24 | 16277.04 | 53561.20
24 | 040103002686 | 余方弃置 | 1.土质要求：一般土壤 2.运距：综合考虑 3.土石方外运堆场及运距补贴费用按国家相关规定执行，其费用包含在本综合单价中 4.具体工作内容及要求应按设计图纸、相关规定、施工规范及技术要求等综合考虑 | m3 | 389 | 6.64 | 2582.96 | 466.80 | 1524.88
25 | 040103002687 | 余方弃置 每增运1km | 1.土质要求：一般土壤 2.土石方运输方式综合考虑在单价中 3.结算时，增运运距超过本清单增运运距1km的，折算计入清单工程量中 | m3 | 389 | 1.44 | 560.16 | 77.80 | 357.88
26 | 040501004688 | 管道砂基础 | 1.垫层、基础材质及厚度：中、粗砂，具体详设计 2.做法：详设计 | m3 | 600 | 45.22 | 27132.00 | 16734.00 | 1050.00
27 | 040501004689 | 沟槽回填 中砂 | 1.密实度要求：详设计 2.填方材料品种：中砂 3.做法详设计 | m3 | 2974.87 | 39.64 | 117923.85 | 69909.45 | 17492.24
28 | 040501004690 | 管段闭水试验 DN≤300 | 1.管段闭水试验 DN≤300 2.其他：符合设计及规范要求 | m | 2709 | 7.78 | 21076.02 | 13247.01
29 | 040501004691 | 管段闭水试验 DN400 | 1.管段闭水试验 DN400 2.其他：符合设计及规范要求 | m | 287 | 8.23 | 2362.01 | 1446.48
30 | 040501004692 | 管段闭水试验 DN500 | 1.管段闭水试验 DN500 2.其他：符合设计及规范要求 | m | 611 | 8.76 | 5352.36 | 3201.64
31 | 031001006693 | PVC管道 DN160 | 1.垫层、基础材质及厚度:砂垫层（另计） 2.材质及规格：PVC管道 DN160 3.连接形式:见设计说明 4.铺设深度:见设计说明 5.沟槽回填:中砂（另计） 6.管道检验及试验要求：见设计说明 | m | 650 | 21.56 | 14014.00 | 8450.00 | 1807.00
32 | 040501004694 | 双高筋增强聚乙烯(HDPE)缠绕管 SN8级 dn160 | 1.垫层、基础材质及厚度:砂垫层（另计） 2.材质及规格：双高筋增强聚乙烯(HDPE)缠绕管 SN8级 dn160 3.连接形式:见设计说明 4.铺设深度:见设计说明 5.沟槽回填:中砂（另计） 6.管道检验及试验要求：见设计说明 | m | 150 | 11.74 | 1761.00 | 1102.50 | 31.50
33 | 040501004695 | 双高筋增强聚乙烯(HDPE)缠绕管 SN8级 dn200 | 1.垫层、基础材质及厚度:砂垫层（另计） 2.材质及规格：双高筋增强聚乙烯(HDPE)缠绕管 SN8级 dn200 3.连接形式:见设计说明 4.铺设深度:见设计说明 5.沟槽回填:中砂（另计） 6.管道检验及试验要求：见设计说明 | m | 66 | 11.74 | 774.84 | 485.10 | 13.86
34 | 040501004696 | 双高筋增强聚乙烯(HDPE)缠绕管 SN8级 dn300 | 1.垫层、基础材质及厚度:砂垫层（另计） 2.材质及规格：双高筋增强聚乙烯(HDPE)缠绕管 SN8级 dn300 3.连接形式:见设计说明 4.铺设深度:见设计说明 5.沟槽回填:中砂（另计） 6.管道检验及试验要求：见设计说明 | m | 1843 | 12.37 | 22797.91 | 13546.05 | 1216.38
35 | 040501004697 | 双高筋增强聚乙烯(HDPE)缠绕管 SN8级 dn400 | 1.垫层、基础材质及厚度:砂垫层（另计） 2.材质及规格：双高筋增强聚乙烯(HDPE)缠绕管 SN8级 dn400 3.连接形式:见设计说明 4.铺设深度:见设计说明 5.沟槽回填:中砂（另计） 6.管道检验及试验要求：见设计说明 | m | 287 | 15.66 | 4494.42 | 2666.23 | 252.56
36 | 040501004698 | 双高筋增强聚乙烯(HDPE)缠绕管 SN8级 dn500 | 1.垫层、基础材质及厚度:砂垫层（另计） 2.材质及规格：双高筋增强聚乙烯(HDPE)缠绕管 SN8级 dn500 3.连接形式:见设计说明 4.铺设深度:见设计说明 5.沟槽回填:中砂（另计） 6.管道检验及试验要求：见设计说明 | m | 611 | 20.68 | 12635.48 | 7551.96 | 672.10
37 | 040504002699 | 混凝土污水检查井 D1000 20S515,页30 | 1.垫层、基础材质及厚度 ：100厚C15混凝土垫层 2.混凝土强度等级 ：200厚C30 P6混凝土底板,200厚C30 P6混凝土井壁 3.盖板材质、规格 ：成品钢筋混凝土整体人孔板 4.井盖、井圈材质及规格 ：球墨铸铁五防井盖井圈 φ700（单独计算） 5.踏步材质、规格 ：球墨铸铁踏步 6.防渗、防水要求：M10防水水泥砂浆抹面 7.M10水泥砂浆砖砌流槽 8.含C40预制混凝土调节环 9.模板综合考虑，不另行计算 10.其他符合设计及相关规范要求,图集20S515-30页 | 座 | 72 | 1641.84 | 118212.48 | 56462.40 | 2406.24
38 | 040504002700 | 混凝土雨水检查井 φ1000 20S515,页29 | 1.垫层、基础材质及厚度 ：100厚C15混凝土垫层 2.混凝土强度等级 ：200厚C30 P6混凝土底板,200厚C30 P6混凝土井壁 3.盖板材质、规格 ：成品钢筋混凝土整体人孔板 4.井盖、井圈材质及规格 ：球墨铸铁五防井盖井圈 φ700（单独计算） 5.踏步材质、规格 ：球墨铸铁踏步 6.防渗、防水要求：M10防水水泥砂浆抹面 7.M10水泥砂浆砖砌流槽 8.含C40预制混凝土调节环 9.其他符合设计及相关规范要求,图集20S515-29页 | 座 | 35 | 1183.91 | 41436.85 | 19940.90 | 1176.35
39 | 040504002701 | 混凝土雨水检查井 D1250 20S515,页29 | 1.垫层、基础材质及厚度 ：100厚C15混凝土垫层 2.混凝土强度等级 ：200厚C30 P6混凝土底板,200厚C30 P6混凝土井壁 3.盖板材质、规格 ：成品钢筋混凝土整体人孔板 4.井盖、井圈材质及规格 ：球墨铸铁五防井盖井圈 φ700（另列） 5.踏步材质、规格 ：球墨铸铁踏步 6.防渗、防水要求：M10防水水泥砂浆抹面 7.M10水泥砂浆砖砌流槽 8.含C40预制混凝土调节环 9.模板综合考虑，不另行计算。 10.其他符合设计及相关规范要求,图集20S515-29页 | 座 | 2 | 1441.37 | 2882.74 | 1394.70 | 78.46
40 | 040504002702 | 混凝土雨水检查井 D1500 20S515,页29 | 1.垫层、基础材质及厚度 ：100厚C15混凝土垫层 2.混凝土强度等级 ：200厚C30 P6混凝土底板,200厚C30 P6混凝土井壁 3.盖板材质、规格 ：成品钢筋混凝土整体人孔板 4.井盖、井圈材质及规格 ：球墨铸铁五防井盖井圈 φ700（另列） 5.踏步材质、规格 ：球墨铸铁踏步 6.防渗、防水要求：M10防水水泥砂浆抹面 7.M10水泥砂浆砖砌流槽 8.含C40预制混凝土调节环 9.模板综合考虑，不另行计算 10.其他符合设计及相关规范要求,图集20S515-29页 | 座 | 1 | 1604.27 | 1604.27 | 768.64 | 38.29
41 | 040504009703 | 单箅偏沟式雨水口 16S518-42 | 1.雨水篦子及圈口材质、型号、规格：单箅偏沟式雨水口 16S518-42 2.垫层、基础材质及厚度：详图纸 3.混凝土强度等级：详图纸 4.砌筑材料品种、规格：详图纸 5.铸铁井圈含在单价内 | 座 | 6 | 102.27 | 613.62 | 373.20 | 9.30
42 | 040504001704 | 新型五防球墨铸铁井盖 φ700 | 1.新型五防球墨铸铁井盖 φ700 2.砂浆强度：M10砌筑砂浆 3.具体详设计图纸做法大样图 | 座 | 55 | 39.07 | 2148.85 | 1385.45
43 | 040504001705 | 人行道隐形检查井井盖 800*800 | 1.人行道隐形检查井井盖 800*800，厚度100mm 2.砂浆强度：M10砌筑砂浆 2.具体详设计图纸做法大样图 | 座 | 28 | 46.16 | 1292.48 | 834.96
44 | 040504001706 | 高分子复合材料井盖 φ700 | 1.高分子复合材料井盖 φ700 2.砂浆强度：M10砌筑砂浆 3.具体详设计图纸做法大样图 | 座 | 55 | 39.07 | 2148.85 | 1385.45
45 | 040501001707 | C25混凝土包管 | 1.C25混凝土包管,商品混凝土 2.混凝土强度等级：C25，骨料粒径综合 3.混凝土添加的膨胀剂、防水剂满足设计及规范要求，费用含入综合单价中不另计算 4.综合单价包含砼的所有外加剂、泵送（含电费、油费、水费等），不因配合比和运输泵送方式不同而调整单价 5.其他未尽事宜应满足设计及现行国家规范要求 | m3 | 73.3 | 84.94 | 6226.10 | 3935.48 | 31.52
46 | 040103001708 | 检查井井周5%水泥稳定碎石加固 | 1.检查井井周5%水泥含量的商品稳定碎石加固 2.其他：符合设计及规范要求 | m3 | 434.19 | 39.64 | 17211.29 | 10203.47 | 2553.04
47 | 040501001709 | 既有破损管道拆除 D≤300 | 1.既有破损管道拆除 D≤300 2.其他：符合设计及规范要求 | m | 1526 | 23.32 | 35586.32 | 18434.08 | 11277.14
48 | 040501001710 | 既有破损管道拆除 D=400 | 1.既有破损管道拆除 D=400 2.其他：符合设计及规范要求 | m | 181 | 36.86 | 6671.66 | 3804.62 | 1737.60
49 | 040501001711 | 既有破损管道拆除 D=600 | 1.既有破损管道拆除 D=600 2.其他：符合设计及规范要求 | m | 11 | 37.44 | 411.84 | 187.00 | 158.62
50 | 031001006712 | UPVC雨水管 DN100 | 1.输送介质:雨水 2.材质:UPVC管，具体材质详设计图，材质综合考虑 3.规格:DN100 4.连接方式:粘接连接 5.压力试验及吹、洗：按设计要求 6.含管材、管件、支架制安、防结露、阻火圈等 7.其他：符合设计及规范要求 | m | 5800 | 12.71 | 73718.00 | 52200.00 | 58.00
51 | 031001006713 | UPVC雨水管 DN150 | 1.输送介质:雨水 2.材质:UPVC管，具体材质详设计图，材质综合考虑 3.规格:DN150 4.连接方式:粘接连接 5.压力试验及吹、洗：按设计要求 6.含管材、管件、支架制安、防结露、阻火圈等 | m | 2850 | 20.86 | 59451.00 | 35881.50 | 7153.50
52 | 010507003714 | 盖板沟 0.3*0.3m | 1.150厚C25商砼水沟，净空宽300，高300mm 2.含C30混凝土盖板 3.土方挖填及外运，投标人综合考虑 4.其他：符合设计及规范要求 | m | 10 | 53.69 | 536.90 | 283.80 | 77.30
53 | 040504002715 | 检查井井底井壁修复 | 1.检查井井壁处理：对检查井渗漏采用化学灌浆方法进行止水堵漏。凿毛处理，粘贴密封带，M20防水砂浆抹面。 2.检查井底渗漏：对检查井井底出现渗漏的情况，应明确渗漏位置，安装灌浆嘴进行灌浆，拆除注浆嘴后粘贴密封带，防水砂浆抹面。 3.结算时工程量按实结算 4.其他：符合设计及规范要求 | 座 | 300 | 54.84 | 16452.00 | 10626.00
54 | 040504002716 | 检查井更换防坠网 | 1.检查井防坠网：若在清淤过程中发现检查井缺失防坠网，施工单位统计井位坐标等信息，报送管养单位，由管网单位加装。 2.结算时工程量按实结算 3.其他：符合设计及规范要求 | 座 | 300 | 27.32 | 8196.00 | 3132.00 | 3378.00
55 | 041001009717 | 拆除现状废除检查井 | 1.结构形式：综合考虑 2.规格尺寸：综合考虑 3.此项为暂估量，最终按现场结算为准。 4.其他：符合设计及规范要求 | 座 | 5 | 340.27 | 1701.35 | 1382.40
56 | 040103002718 | 建渣外运 | 1.废弃料品种：管道、检查井、雨水口等建渣，综合考虑 2.建渣运输方式及运距综合考虑在单价中，建渣处置费综合考虑在单价中 3.弃土场建渣推平整理综合考虑在单价中 4.结算时工程量按实结算 | m3 | 51.94 | 7.62 | 395.78 | 71.16 | 234.25
57 | 040103002719 | 建渣外运 每增运1km | 1.废弃料品种 ：现状车行道结构层、现状人行道面层料、路缘石、现状铺装及结构层、现状矮墙、花池、树池、台阶材料、等建渣，综合考虑 2.土石方运输方式综合考虑在单价中 3.结算时，增运运距超过本清单增运运距1km的，折算计入清单工程量中 | m3 | 51.94 | 1.64 | 85.18 | 11.95 | 54.54
|  | 分部小计 |  |  |  |  | 831989.56 | 398597.67 | 173614.31
综合管线迁改156米
58 | 031001001720 | 拆除 燃气管线 DN90 | 1.安装部位：室外拆除 2.介质：燃气管道 3.规格、DN90 4.此项为暂估量，最终按现场结算为准 5.其他：符合设计及规范要求 | m | 19 | 9.74 | 185.06 | 124.07 | 8.74
59 | 031001001721 | 拆除 给水管线 DN200 | 1.安装部位：室外拆除 2.介质：给水管道 3.规格、DN200 4.此项为暂估量，最终按现场结算为准 5.其他：符合设计及规范要求 | m | 43 | 13.78 | 592.54 | 350.02 | 77.40
60 | 031001001722 | 拆除 燃气管线 DN110 | 1.安装部位：拆除室外 2.介质：燃气管道 3.规格：DN110 4.此项为暂估量，最终按现场结算为准 5.其他：符合设计及规范要求 | m | 13 | 10.81 | 140.53 | 94.12 | 6.76
61 | 031001001723 | 恢复 燃气管线 DN90 | 1.安装部位：室外恢复 2.介质：燃气管道 3.规格、DN90 4.此项为暂估量，最终按现场结算为准 5.其他：符合设计及规范要求 | m | 19 | 26.72 | 507.68 | 266.95 | 48.07
62 | 031001001724 | 恢复 给水管线 DN200 | 1.安装部位：室外恢复 2.介质：给水管道 3.规格、DN200 4.此项为暂估量，最终按现场结算为准 5.其他：符合设计及规范要求 | m | 43 | 18.75 | 806.25 | 474.29 | 39.13
63 | 031001001725 | 恢复 燃气管线 DN110 | 1.安装部位：恢复室外 2.介质：燃气管道 3.规格：DN110 4.此项为暂估量，最终按现场结算为准 5.其他：符合设计及规范要求 | m | 13 | 28.72 | 373.36 | 196.56 | 34.97
64 | 030411003726 | 拆除原通信管 | 1.名称：拆除原通信管 2.规格、规格：详设计 3.此项为暂估量，最终按现场结算为准 4.其他：符合设计及规范要求 | m | 20 | 10.11 | 202.20 | 106.40 | 62.20
65 | 040205002727 | 恢复通信排管 DN110 | 1.恢复通信排管 DN110 2.规格：详设计 3.包含：基础、模板、管道、接地、包管等 4.此项为暂估量，最终按现场结算为准 5.其他：符合设计及规范要求 | m | 20 | 111.73 | 2234.60 | 1100.20 | 14.20
66 | 041001006728 | 拆除电力管线 | 1.名称：拆除电力管线 2.规格、规格：详设计 3.此项为暂估量，最终按现场结算为准 4.其他：符合设计及规范要求 | m | 61 | 7.59 | 462.99 | 311.71 | 21.35
67 | 040804001729 | 恢复电力管线 | 1.名称：恢复电力管线 2.规格：详设计 3.包含：管道及管线等 4.此项为暂估量，最终按现场结算为准 5.其他：符合设计及规范要求 | m | 61 | 34.48 | 2103.28 | 1286.49 | 159.21
|  | 分部小计 |  |  |  |  | 7608.49 | 4310.81 | 472.03
单价措施项目清单
脚手架工程
68 | 041101001753 | 检查井脚手架 | 1.搭设方式及材质：综合考虑 2.高度：综合考虑 3.结算工程量按检查井外围周长*高度以面积计算 | m2 | 1053.72 | 3.80 | 4004.14 | 1348.76 | 105.37
|  | 分部小计 |  |  |  |  | 4004.14 | 1348.76 | 105.37
混凝土模板及支架
69 | 041102001754 | 垫层模板 | 构件类型 | m2 | 0.95 | 32.26 | 30.65 | 16.12 | 0.27
70 | 011702026755 | 电缆沟、地沟 | 1.支模高度:综合 2.模板类型:砖模、木模、组合钢模板、竹胶合板综合 3.支架材料:钢管、竹、木支架综合 4.本项目投标人应根据设计图、投标施工组织设计、现场实际情况综合报价，不论采用何种支模方式均执行该综合单价 5.模板制作、安装、拆除、整理堆放及场内外运输，清理模板粘结物及模内杂物、刷隔离剂，对拉螺杆、拉片、止水片等综合考虑报价 6.未尽事宜满足设计及施工规范要求 | m2 | 27.6 | 56.60 | 1562.16 | 742.44 | 19.04
71 | 041102037756 | 水泥混凝土路面模板 | 1.支模高度:综合 2.模板类型:砖模、木模、组合钢模板、竹胶合板综合 3.支架材料:钢管、竹、木支架综合 4.本项目投标人应根据设计图、投标施工组织设计、现场实际情况综合报价，不论采用何种支模方式均执行该综合单价 5.模板制作、安装、拆除、整理堆放及场内外运输，清理模板粘结物及模内杂物、刷隔离剂，对拉螺杆、拉片、止水片等综合考虑报价 6.未尽事宜满足设计及施工规范要求 | m2 | 6500 | 3.25 | 21125.00 | 10920.00 | 65.00
|  | 分部小计 |  |  |  |  | 22717.81 | 11678.56 | 84.31
大型机械设备进出场及安拆
72 | 041106001757 | 大型机械设备进出场及安拆 | 1.机械设备名称：根据现场实际情况综合考虑各种机械进出场及安拆 2.机械设备规格型号：综合考虑 | 台次 | 1 | 10404.99 | 10404.99 | 2632.50 | 5337.53
|  | 分部小计 |  |  |  |  | 10404.99 | 2632.50 | 5337.53
|  | 分部小计 |  |  |  |  | 37126.94 | 15659.82 | 5527.21
合 计 | [6 empty] | 1226512.89 | 602189.30 | 237662.35

## F.4 总价措施项目清单与计价表(表-11)【18号排口-排~
总价措施项目清单与计价表
工程名称：遂宁市安居区老旧小区改造提升项目（国贸阳光及柔刚新界片区等老旧小区改造及配套设施）\B标段劳务【18号排口-排水管网修复改造工程】 |  |  |  | 标段：/
序号 | 项目编码 | 项目名称 | 计算基础 | 费率 （%） | 金额 （元） | 调整费率 (%) | 调整后金额 (元) | 备注
定额(人工费+机械费)
1 | 041109001745 | 安全文明施工费 |  |  | 17031.67
1.1 | ① | 安全文明施工费 | 不含总价措施税前工程造价 | 0.22 | 17031.67
2 | 041109002746 | 夜间施工增加费
3 | 041109003747 | 二次搬运费
4 | 041109004748 | 冬雨季施工增加费
5 | 041109005749 | 行车、行人干扰
6 | 041109006750 | 地上、地下设施、建筑物的临时保护设施
7 | 041109007751 | 已完工程及设备保护费
8 | 041109008752 | 工程定位复测费
合计 |  |  |  |  | 17031.67

## G.1 其他项目清单与计价汇总表(表-12)【18号排口-排~
其他项目清单与计价汇总表
工程名称：遂宁市安居区老旧小区改造提升项目（国贸阳光及柔刚新界片区等老旧小区改造及配套设施）\B标段劳务【18号排口-排水管网修复改造工程】 |  | 标段：/
序号 | 项 目 名 称 | 金额(元) | 结算金额（元） | 备注
1 | 暂列金额 |  |  | 明细详见表-12-1
2 | 暂估价
2.1 | 材料(工程设备)暂估价/结算价 | - |  | 明细详见表-12-2
2.2 | 专业工程暂估价/结算价 |  |  | 明细详见表-12-3
3 | 计日工 |  |  | 明细详见表-12-4
4 | 总承包服务费 |  |  | 明细详见表-12-5
合 计 |  |  | - | -

## G.2 暂列金额明细表(表-12-1)【18号排口-排水管网~
暂列金额明细表
工程名称：遂宁市安居区老旧小区改造提升项目（国贸阳光及柔刚新界片区等老旧小区改造及配套设施）\B标段劳务【18号排口-排水管网修复改造工程】 |  | 标段：/
序号 | 项目名称 | 计量单位 | 暂定金额(元) | 备注
1 | 暂列金额 | 项
合 计 |  |  |  | -

## G.4 专业工程暂估价表(表-12-3)【18号排口-排水管~
专业工程暂估价表
工程名称：遂宁市安居区老旧小区改造提升项目（国贸阳光及柔刚新界片区等老旧小区改造及配套设施）\B标段劳务【18号排口-排水管网修复改造工程】 |  |  | 标段：/
序号 | 工程名称 | 工程内容 | 暂估金额(元) | 结算金额(元) | 差额±（元） | 备注
2.3 | 淤泥运输处置费
2.4 | 电力改造
合 计 |  |  |  | - | - | -

## K.2 承包人提供主要材料和工程设备一览表(表-20)【18~
承包人提供主要材料和工程设备一览表 （适用造价信息差额调整法）
工程名称：遂宁市安居区老旧小区改造提升项目（国贸阳光及柔刚新界片区等老旧小区改造及配套设施）\B标段劳务【18号排口-排水管网修复改造工程】 |  |  |  |  | 标段：/
序号 | 名称、规格、型号 | 单位 | 数量 | 风险系数% | 基准单价(元) | 投标单价(元) | 发承包人确认单价(元) | 备注
1 | 柴油(机械) | L | 19035.211 |  |  | 6.38
2 | 水 | m3 | 3313.15 |  |  | 3.91
3 | 汽油(机械) | L | 903.374 |  |  | 6.73
4 | 商品混凝土 C30 | m3 | -109.066
5 | 其他材料费 | 元 | 11013.37 |  |  | 1.00
6 | 商品混凝土 C15 | m3 | 248.28
7 | 商品混凝土 C20 | m3 | 996.173
8 | 焊条 (高强钢筋用) | kg | 137.471 |  |  | 6.50
9 | 镀锌铁丝 22# | kg | 47.414 |  |  | 4.50
10 | 预制混凝土井筒 φ800 | m | 34.32
11 | 遇水膨胀止水带 30×20 | m | 108.829
12 | 铁件 | kg | 376.716 |  |  | 4.34
13 | 二等锯材 | m3 | 13.649 |  |  | 1860.00
14 | 焊条 综合 | kg | 18.03 |  |  | 4.15
15 | 商品混凝土 C30 S6 | m3 | 198.95
16 | HRB400钢筋 φ12～16 | t | 16.945
17 | 标准砖 | 千匹 | 9.325
18 | 球墨铸铁踏步 | 个 | 550
19 | 复合模板 | m2 | 595.602 |  |  | 28.67
20 | 预制沟盖板、井盖板 | m3 | 21.667
21 | 圆钢 φ＞10 | t | 2.604
22 | 锯材 综合 | m3 | 1.551 |  |  | 1860.00
23 | 摊销卡具和支撑钢材 | kg | 527.876 |  |  | 4.15
24 | 中砂 | m3 | 3581.743
25 | 湿拌砌筑砂浆 M5 | m3 | 0.748
26 | 湿拌砌筑砂浆 M10 | m3 | 10.507
27 | 湿拌抹灰砂浆 M15 | m3 | 0.41
28 | 商品混凝土 C35 | m3 | 1313
29 | 湿拌抹灰砂浆 M20 | m3 | 25.788
30 | 仿芝麻灰荔枝面生态砖 30×30×6(cm) | m2 | 1515
31 | 湿拌地面砂浆 M15 | m3 | 2.4
32 | 肥料 | kg | 64.974 |  |  | 1.80
33 | 杀虫剂 | kg | 1.462 |  |  | 8.30
34 | 台湾二号 | m2 | 1000
35 | 双高筋增强聚乙烯(HDPE)缠绕管 SN8级 dn200 | m | 66.33
36 | 新型五防球墨铸铁井盖 φ700 | 套 | 55
37 | 人行道隐形检查井井盖 800*800 | 套 | 28
38 | 高分子复合材料井盖 φ700 | 套 | 55
39 | 商品混凝土 C25 | m3 | 74.033
40 | 5%水泥含量的商品水稳层(压实) | m3 | 522.765
41 | 防坠网 | 个 | 300
42 | 不锈钢螺栓 M12×50 | 套 | 2520
43 | 细石商品混凝土 C20 | m3 | 0.253
44 | 铸铁井篦 750*450 | 套 | 6.06
45 | 圆钢 φ≤10 | t | 0.079
46 | 塑料给水管 DN200 | m | 43.645
47 | AC-16C沥青混凝土 | m3 | 5.688
48 | 沥青 AH-70 | t | 0.008
49 | 煤 | kg | 3 |  |  | 0.70
50 | 中粒式改性沥青混凝土AC-20C | m3 | 1.218
51 | 沥青混凝土AC-13 | m3 | 0.81
52 | 商品混凝土 C25 | m3 | 3.698
53 | 脚手架钢材 | kg | 156.053 |  |  | 4.15
54 | 枕木 | m3 | 0.24 |  |  | 1860.00
55 | 镀锌铁丝 8# | kg | 12 |  |  | 5.27
56 | 草袋子 | m2 | 25.52 |  |  | 1.20
57 | 无缝钢管 DN90 | m | 19.19
58 | 无缝钢管 DN108 | m | 13.13
59 | φ110mmPVC管 | m | 20.4
60 | 电力管 DN110 | m | 72.7
61 | 电缆 | m | 61.915
62 | 天然砂 | m3 | 733.2
63 | PVC管道 DN160 | m | 645.45
64 | 双高筋增强聚乙烯(HDPE)缠绕管 SN8级 dn160 | m | 150.75
65 | 双高筋增强聚乙烯(HDPE)缠绕管 SN8级 dn300 | m | 1852.215
66 | 双高筋增强聚乙烯(HDPE)缠绕管 SN8级 dn400 | m | 288.435
67 | 双高筋增强聚乙烯(HDPE)缠绕管 SN8级 dn500 | m | 614.055
68 | 中粗砂 | m3 | 54.99
69 | UPVC雨水管 DN100 | m | 5759.4
70 | 塑料雨水管热熔管件 DN100 | 个 | 336.4
71 | UPVC雨水管 DN150 | m | 2830.05
72 | 室外塑料给水管粘接管件 DN150 | 个 | 151.05