## F.4 总价措施项目清单计价表(表-11)【4#楼‖建筑与装~
总价措施项目清单计价表
工程名称：遂宁市安居区建筑垃圾资源化利用中心建设项目\劳务分包\4#楼【建筑与装饰工程】 |  |  |  | 标段：/
序 号 | 项目编码 | 项目名称 | 计算基础 | 费率 （%） | 金额 （元） | 调整费率 (%) | 调整后 金额(元) | 备注
1 | 011707001001 | 安全文明施工费 |  |  | 112980.45
1.1 | ② | 安全文明施工费 | 税前建安工程造价（不含总价措施项目费） | 1.2 | 112980.45
2 | 011707002001 | 夜间施工增加费
3 | 011707003001 | 非夜间施工照明
4 | 011707004001 | 二次搬运费
5 | 011707005001 | 冬雨季施工增加费
6 | 011707006001 | 地上、地下设施、建筑物的临时保护设施
7 | 011707007001 | 已完工程及设备保护费
8 | 011707008001 | 工程定位复测费
合 计 |  |  |  |  | 112980.45 | - | - | -

## G.1 其他项目清单计价汇总表(表-12)【4#楼‖建筑与装~
其他项目清单与计价汇总表
工程名称：遂宁市安居区建筑垃圾资源化利用中心建设项目\劳务分包\4#楼【建筑与装饰工程】 |  | 标段：/
序号 | 项 目 名 称 | 金额（元） | 结算金额(元) | 备注
1 | 暂列金额
2 | 暂估价
2.1 | 材料(工程设备)暂估价/结算价 | -
2.2 | 专业工程暂估价/结算价
3 | 计日工
4 | 总承包服务费
合 计 |  |  |  | -

## G.2 暂列金额明细表(表-12-1)【4#楼‖建筑与装饰工~
暂列金额明细表
工程名称：遂宁市安居区建筑垃圾资源化利用中心建设项目\劳务分包\4#楼【建筑与装饰工程】 |  | 标段：/
序号 | 项目名称 | 计量单位 | 暂定金额(元) | 备注
1 | 暂列金额 | 项
合 计 |  |  |  | -

## G.4 专业工程暂估价表(表-12-3)【4#楼‖建筑与装饰~
专业工程暂估价及结算价表
工程名称：遂宁市安居区建筑垃圾资源化利用中心建设项目\劳务分包\4#楼【建筑与装饰工程】 |  |  | 标段：/
序号 | 工程名称 | 工程内容 | 暂估金额(元) | 结算金额(元) | 差额±(元) | 备注
合 计 |  |  |  | - | - | -

## L.2 承包人提供主要材料和工程设备一览表(表-21)【4#~
承包人提供主要材料和工程设备一览表 （适用造价信息差额调整法）
工程名称：遂宁市安居区建筑垃圾资源化利用中心建设项目\劳务分包\4#楼【建筑与装饰工程】 |  |  |  |  | 标段：/
序号 | 名称、规格、型号 | 单位 | 数量 | 风险系数(%) | 基准单价(元) | 投标单价(元) | 发承包人确认单价(元) | 备注
1 | 柴油(机械) | L | 33353.56 |  | 6.18
2 | 水 | m3 | 2550.475 |  | 3.91
3 | 汽油(机械) | L | 77.131 |  | 6.60
4 | 商品混凝土 C30 | m3 | 2429.025
5 | 其他材料费 | 元 | 178881.558 |  | 1.00
6 | 低合金钢焊条 E43系列 | kg | 23.677 |  | 5.65
7 | 橡胶密封圈 DN50 | 个 | 99 |  | 2.40
8 | 镀锌铁丝 φ1.6～1.2 | kg | 25.872 |  | 3.20
9 | 钢筋 φ≤10 | t | 89.032
10 | 高强钢筋 φ12～16 | t | 5.684
11 | 焊条 (高强钢筋用) | kg | 46.112 |  | 4.32
12 | 标准砖 | 千匹 | 71.249
13 | 湿拌砌筑砂浆 M10 | m3 | 12.087
14 | 烧结多孔砖(KP1型) 240×115×90 | 千匹 | 88.951
15 | 湿拌砌筑砂浆 M5 | m3 | 63.72
16 | 商品混凝土 C15 | m3 | 79.11
17 | 水泥 32.5 | kg | 78.823 |  | 0.39
18 | 湿拌地面砂浆 M20 | m3 | 10.604
19 | 二等锯材 | m3 | 95.785 |  | 1480.00
20 | 复合模板 | m2 | 2472.273 |  | 16.60
21 | 球墨铸铁盖板 | m2 | 172.584
22 | 商品混凝土 C30 P8 | m3 | 240.386
23 | 商品混凝土 C25 | m3 | 14.171
24 | 钢材 综合 | kg | 3286.15 |  | 3.20
25 | 焊条 综合 | kg | 5120.293 |  | 3.32
26 | 镀锌钢板天沟 3.0mm | t | 15.42
27 | 电焊条 综合 | kg | 72.644 |  | 3.32
28 | 电焊丝 | kg | 2624.342 |  | 3.32
29 | 螺栓 | kg | 26.831 |  | 3.32
30 | 钢丝网 综合 | m2 | 57.435 |  | 2.96
31 | 膨胀螺栓(金属胀锚螺栓) M8×75 | 套 | 186.624 |  | 0.19
32 | 镀锌螺钉 带垫 | 个 | 186.624 |  | 0.03
33 | 钢质甲级防火门 | m2 | 6.402
34 | 膨胀螺栓 | 套 | 824.514 |  | 0.11
35 | 商品混凝土 C20 | m3 | 336.782
36 | 膨胀螺栓(金属胀锚螺栓) M8×80 | 套 | 8786.759 |  | 0.21
37 | 膨胀螺栓(金属胀锚螺栓) M8×100 | 套 | 985.595 |  | 0.26
38 | 精制六角带帽螺栓 M10×100 | 套 | 339.13 |  | 0.37
39 | 电焊条 φ4 | kg | 31.544 |  | 3.32
40 | 卷闸门电动装置 国产 | 套 | 16
41 | 碳钢气焊条 | kg | 51.2 |  | 3.32
42 | 塑钢窗框亚克力窗 12mm | m2 | 1939.851
43 | 普通螺栓 M8 | 个 | 32169.824 |  | 0.53
44 | 密封膏 | 支 | 3619.06 |  | 5.65
45 | 橡胶密封条 | m | 2973.058 |  | 3.32
46 | 亚克力（PMMA）12mm | m2 | 3809.852
47 | 一等锯材 | m3 | 0.719 |  | 1730.00
48 | 橡皮垫条 大 | m | 4949.932 |  | 1.33
49 | 橡皮垫片 250宽 | m | 1650.097 |  | 1.39
50 | 铁钩 5厚 | kg | 967.559 |  | 3.32
51 | 熟桐油 | kg | 240.811 |  | 5.31
52 | 防锈漆 | kg | 476.591 |  | 14.98
53 | 螺栓 M12×40 | kg | 117.89 |  | 3.32
54 | 双层压型钢板 0.9mm厚+0.6mm厚 | m2 | 21084.644
55 | 75mm玻璃棉毡 容重20kg/m3 | m2 | 18095.3
56 | 中间固定架 WG-2 | 个 | 9918.034 |  | 1.33
57 | 端部固定架 WG-3 | 个 | 275.049 |  | 4.09
58 | 单面固定螺栓 ML-850R | 个 | 20111.116 |  | 0.74
59 | 单面连接螺栓 R-8 | 个 | 25952.279 |  | 0.72
60 | 檐口堵头板 WD-1 | 块 | 7512.626
61 | 屋脊堵头 WD-2 | 块 | 7512.626
62 | 屋脊挡雨板 WD-3 | 块 | 7512.626
63 | 屋脊板 2mm | m2 | 785.336 |  | 26.56
64 | 沿口包角板 0.8mm | m2 | 200.858 |  | 26.56
65 | 自粘聚合物改性沥青防水卷材 1.5mm | m2 | 20447.689
66 | 改性沥青嵌缝油膏 | kg | 1944.757 |  | 2.80
67 | 石油沥青 30# | kg | 3322.081 |  | 4.36
68 | 汽油 | L | 10952.8 |  | 6.60
69 | 聚丙烯 0.4mm | m2 | 19253.399
70 | 5mm防滑花纹钢盖板 | m2 | 8.16 |  | 160.00
71 | 摊销卡具和支撑钢材 | kg | 2490.894 |  | 3.32
72 | 成品爬式扶梯 | t | 0.571
73 | 杉原木 综合 | m3 | 0.058 |  | 1280.00
74 | 螺栓 综合 | kg | 952.259 |  | 3.32
75 | 0.3mm聚丙烯 | m2 | 10708.734
76 | 聚合物水泥(JS)防水涂料 Ⅱ型 | kg | 94908.804
77 | 防雨自攻螺栓 | 只 | 7439.502 |  | 0.26
78 | 金属胀锚螺栓 | 个 | 2479.834 |  | 0.26
79 | 不锈钢铆钉 | 个 | 41785.203 |  | 0.06
80 | 乙丙橡胶垫圈 | 个 | 5951.602 |  | 0.53
81 | 压型彩钢板 0.5mm | m2 | 1197.105
82 | 压型钢板 0.9mm | m2 | 341.32
83 | 细石商品混凝土 C25 | m3 | 5299.47
84 | 商品混凝土 C35 | m3 | 5.294
85 | 成品钢柱 | t | 358.539
86 | 加工铁件 | kg | 2207.703 |  | 3.24
87 | 非膨胀型防火涂料 | kg | 759.933 |  | 2.40
88 | 油漆溶剂油 200# | kg | 9140.353 |  | 8.00
89 | 成品钢隅撑 | t | 15.075
90 | 成品钢支撑 | t | 23.591
91 | 成品钢檩条 | t | 303.479
92 | 成品踏步式扶梯 | t | 5.156
93 | 成品钢拉条 | t | 15.872
94 | 成品钢撑杆 | t | 3.09
95 | 成品钢梁 | t | 430.464
96 | 成品钢系杆 | t | 36.092
97 | 耐碱玻纤网格布（标准） | m2 | 4058.1 |  | 0.80
98 | 耐碱玻纤网格布（加强） | m2 | 3456.9 |  | 0.64
99 | 聚合物水泥砂浆 | kg | 11449.2
100 | 塑料膨胀锚栓 φ8 | 套 | 13527 |  | 0.20
101 | 抹面胶浆 | kg | 9592.8 |  | 0.80
102 | 挤塑聚苯板 厚120mm | m2 | 223.89
103 | 湿拌抹灰砂浆 M20 | m3 | 32.999
104 | 无机盐铝防水剂 | kg | 101.932 |  | 2.66
105 | 自粘聚合物改性沥青防水卷材 4mm | m2 | 90.4
106 | 湿拌地面砂浆 M15 | m3 | 7.735
107 | 防水粉(液) | kg | 203.986 |  | 1.04
108 | 无纺聚氨酯纤维布 | m2 | 22363.258 |  | 1.44
109 | 金刚砂 | kg | 125928
110 | 固化剂 | kg | 3358.08
111 | 防静电聚氯乙烯塑料板 2mm厚 | m2 | 162.894
112 | 粘结剂 791 | kg | 40.724 |  | 4.65
113 | 无机涂料底漆 | kg | 197.354 |  | 14.14
114 | 无机涂料面漆 | kg | 472.325 |  | 14.14
115 | 成品腻子粉 耐水型（N） | kg | 6242.4 |  | 1.17
116 | 真石漆 | kg | 5070.36
117 | 水性封闭底漆 | kg | 429.345 |  | 6.40
118 | 罩面漆 | kg | 429.345 |  | 6.40
119 | 白水泥 | kg | 817.8 |  | 0.59
120 | 双面胶纸带 | m2 | 143.115 |  | 13.28
121 | 成品腻子粉 一般型（Y） | kg | 319.2 |  | 0.78
122 | 商品细石混凝土 C40 | m3 | 2.995
123 | 商品细石混凝土 C25 | m3 | 4.492
124 | 钢筋HPB300 φ≤10 | t | 4.659
125 | 钢筋HRB400 φ≤10 | t | 34.444
126 | 钢筋HRB400 φ12～14 | t | 116.202
127 | 钢筋HRB400 φ＞16 | t | 57.796
128 | 防火漆 | kg | 33108.809
129 | 带帽螺栓 综合 | kg | 716.799 |  | 3.32
130 | 钢门窗框 | t | 91.312
131 | 0.9mm厚压型钢板 | m2 | 1993.25
132 | 聚苯乙烯泡沫塑料板 | m3 | 17.11
133 | 铝合金平开门 6透明+12A+6透明中空玻璃 | m2 | 30.812
134 | 钢制电动卷帘门 | m2 | 623.4
135 | 细砂 | m3 | 580.819
136 | 碎石 20～50mm | m3 | 2227.14
137 | 不锈钢栏杆 H=1200 | m2 | 335.381
138 | 楼梯栏杆 H=1100 | m2 | 98.774
139 | 楼梯平台栏杆 H=1100 | m2 | 23.699
140 | 脚手架钢材 | kg | 16463.52 |  | 3.58
141 | 锯材 综合 | m3 | 21.87 |  | 1480.00
142 | 对拉螺栓 | kg | 1515.651 |  | 3.32
143 | 对拉螺栓塑料管 | m | 9491.558 |  | 0.88
144 | 铁件 | kg | 222.224 |  | 3.32
145 | 枕木 | m3 | 0.149 |  | 1600.00
146 | 镀锌铁丝 8# | kg | 63 |  | 3.20
147 | 草袋子 | m2 | 38.484 |  | 0.96
148 | 螺栓 大型机械安装用 | 个 | 57.6 |  | 0.66
149 | 商品混凝土 C40 | m3 | 49.329
150 | 高强钢筋 φ＞16 | t | 2.949
151 | 0.9mm厚压型钢板+0.6mm厚压型钢板 | m2 | 10064.6
152 | 金属材料摊销 | kg | 50.002 |  | 4.15
153 | 塑料管 φ50 | m | 699.6 |  | 15.00
154 | 成品雨篷 | m | 397.44

## E.3 单位工程招标控制价汇总表(表-04)【4#楼‖安装工~
单位工程招标控制价汇总表
工程名称：遂宁市安居区建筑垃圾资源化利用中心建设项目\劳务分包\4#楼【安装工程】 |  | 标段：/
序号 | 汇总内容 | 金 额（元） | 其中:暂估价(元)
1 | 分部分项及单价措施项目 | 732713.37
| 防雷接地 | 129646.74
| 强电 | 355288.04
| 弱电 | 17042.26
| 给排水 | 82132.76
| 消防水 | 131174.63
| 单价措施项目 | 17428.94
2 | 总价措施项目 | 8997.54 | -
2.1 | 其中：安全文明施工费 | 8997.54 | -
3 | 其他项目 |  | -
3.1 | 其中：暂列金额 |  | -
3.2 | 其中：专业工程暂估价 |  | -
3.3 | 其中：计日工 |  | -
3.4 | 其中：总承包服务费 |  | -
4 | 规费 | 17082.03 | -
5 | 创优质工程奖补偿奖励费 |  | -
6 | 税前不含税工程造价 | 758792.94 | -
6.1 | 其中：除税甲供材料（设备）费 |  | -
7 | 销项增值税额 | 22763.79 | -
8 | 附加税 |  | -
招标控制价/投标报价总价合计=税前不含税工程造价+销项增值税额+附加税 |  | 781556.73

## F.1.1 分部分项工程和单价措施项目清单与计价表(表-0~1
分部分项工程和单价措施项目清单与计价表
工程名称：遂宁市安居区建筑垃圾资源化利用中心建设项目\劳务分包\4#楼【安装工程】 |  |  |  |  | 标段：/
序号 | 项目编码 | 项目名称 | 项目特征 | 计量 单位 | 工程 量 | 金额（元）
[6 empty] | 综合单价 | 合价 | 其 中
暂估价
防雷接地
1 | 030409001001 | 接地极 | 1.名称：接地极 2.材质、规格：不锈钢角钢50*50*5 L=2.5m 3.土质：综合考虑 4.其他：详设计，满足设计、现行施工验收规范及招标技术要求相关规定 | 根 | 8 | 73.32 | 586.56
2 | 030409002001 | 接地母线 -40×4 | 1.名称：接地母线 -40×4 2.材质、规格：不锈钢扁钢 -40×4 3.其他：详设计，满足设计、现行施工验收规范及招标技术要求相关规定 | m | 5213.04 | 18.47 | 96284.85
3 | 030409003001 | 避雷引下线 | 1.名称：避雷引下线 2.其他：详设计，满足设计、现行施工验收规范及招标技术要求相关规定 | m | 997.44 | 2.53 | 2523.52
4 | 030409003002 | 断接卡子 | 1.名称：断接卡子 2.其他：详设计，满足设计、现行施工验收规范及招标技术要求相关规定 | 个 | 4 | 37.92 | 151.68
5 | 030409005001 | 接闪带敷设 φ10热镀锌圆钢 | 1.名称：接闪带敷设 2.材质、规格：镀锌圆钢、φ10 3.安装部位：屋顶 4.其他：详设计，满足设计、现行施工验收规范及招标技术要求相关规定 | m | 849.32 | 31.99 | 27169.75
6 | 030409005002 | 避雷网 φ12热镀锌圆钢 | 1.名称：避雷网 φ12热镀锌圆钢 2.材质、规格：镀锌圆钢、φ12 3.安装部位：屋顶 4.其他：详设计，满足设计、现行施工验收规范及招标技术要求相关规定 | m | 20.5 | 32.95 | 675.48
7 | 030409008001 | 等电位端子板 | 1.名称：等电位端子板 2.其他：详设计，满足设计、现行施工验收规范及招标技术要求相关规定 | 个 | 4 | 25.41 | 101.64
8 | 030409008002 | 防雷检测端子箱 | 1.名称：防雷检测端子箱 2.其他：详设计，满足设计、现行施工验收规范及招标技术要求相关规定 | 个 | 4 | 48.59 | 194.36
9 | 030411001001 | 配管 JDG32 | 1.名称：配管 JDG32 2.材质：紧定式镀锌钢管 3.其他：详设计，满足设计、现行施工验收规范及招标技术要求相关规定 | m | 50 | 12.45 | 622.50
10 | 030411004001 | 配线 WDZ-BYJ-1*35mm2 | 1.配线形式：管内穿线 2.导线型号、材质、规格：WDZ-BYJ-1*35mm2 3.其他：详设计，满足设计、现行施工验收规范及招标技术要求相关规定 | m | 50 | 1.76 | 88.00
11 | 030414011001 | 防雷接地系统调试 | 1.名称：防雷接地系统 2.其他：详设计，满足设计、现行施工验收规范及招标技术要求相关规定 | 系统 | 1 | 1248.40 | 1248.40
|  | 分部小计 |  |  |  |  | 129646.74
强电
12 | 030404017001 | 配电箱 ALZ2 | 1.名称、型号：配电箱 ALZ2 2.规格：详设计 3.落地安装，含箱内配套元器件等所有内容，投标人须综合考虑报价 4.其他：详设计，满足设计、现行施工验收规范及招标技术要求相关规定 | 台 | 1 | 458.56 | 458.56
13 | 030404017002 | A型应急照明集中电源 ALEY2 | 1.名称、型号：A型应急照明集中电源 ALEY2 2.规格：详设计 3.距地1.5m安装，含箱内配套元器件等所有内容，投标人须综合考虑报价 4.其他：详设计，满足设计、现行施工验收规范及招标技术要求相关规定 | 台 | 1 | 1838.57 | 1838.57
14 | 030404034001 | 单联开关 | 1.名称：单联开关 2.规格：250V，10A 3.其他：详设计，满足设计、现行施工验收规范及招标技术要求相关规定 | 个 | 1 | 16.72 | 16.72
15 | 030404034002 | 双联开关 | 1.名称：双联开关 2.规格：250V，10A 3.其他：详设计，满足设计、现行施工验收规范及招标技术要求相关规定 | 个 | 2 | 19.92 | 39.84
16 | 030408001001 | 电力电缆 WDZ-YJY-4*185+1*95mm2 | 1.型号：铜芯电缆 WDZ-YJY 2.规格：4*185+1*95mm2 3.其他：详设计，满足设计、现行施工验收规范及招标技术要求相关规定 | m | 13.21 | 19.60 | 258.92
17 | 030408003001 | 预埋防水套管 SC150 | 1.名称：预埋防水套管 SC150 2.材质、规格：SC150 3.敷设方式：埋地 4.其他：详设计，满足设计、现行施工验收规范及招标技术要求相关规定 | m | 9.39 | 154.30 | 1448.88
18 | 030409008003 | 总等电位端子箱 MEB | 1.名称：总等电位端子箱 MEB 2.材质：详设计 3.安装方式：离地1.5m嵌墙安装 4.其他：详设计，满足设计、现行施工验收规范及招标技术要求相关规定 | 台 | 1 | 45.41 | 45.41
19 | 030411001002 | 配管 JDG20 | 1.名称：配管 JDG20 2.材质：紧定式镀锌钢管 3.其他：详设计，满足设计、现行施工验收规范及招标技术要求相关规定 | m | 6281.77 | 8.12 | 51007.97
20 | 030411001003 | 配管 SC16 | 1.名称：配管 SC16 2.其他：详设计，满足设计、现行施工验收规范及招标技术要求相关规定 | m | 1 | 15.05 | 15.05
21 | 030411001004 | 配管 SC20 | 1.名称：配管 SC20 2.其他：详设计，满足设计、现行施工验收规范及招标技术要求相关规定 | m | 6355.5 | 16.86 | 107153.73
22 | 030411001005 | 配管 SC125 | 1.名称：配管 SC125 2.其他：详设计，满足设计、现行施工验收规范及招标技术要求相关规定 | m | 9.39 | 117.68 | 1105.02
23 | 030411003001 | 强电桥架 100*50 | 1.型号、规格：100mm×50mm 2.包含补偿装置、防火封堵、防火隔板等所有内容，投标人须综合考虑报价 3.其他：详设计，满足设计、现行施工验收规范及招标技术要求相关规定 | m | 66.55 | 19.37 | 1289.07
24 | 030411003002 | 强电桥架 150*75 | 1.型号、规格：150mm×75mm 2.包含补偿装置、防火封堵、防火隔板等所有内容，投标人须综合考虑报价 3.其他：详设计，满足设计、现行施工验收规范及招标技术要求相关规定 | m | 64.92 | 31.60 | 2051.47
25 | 030411003003 | 强电桥架 200*150 | 1.型号、规格：200mm×150mm 2.包含补偿装置、防火封堵、防火隔板等所有内容，投标人须综合考虑报价 3.其他：详设计，满足设计、现行施工验收规范及招标技术要求相关规定 | m | 71.51 | 31.60 | 2259.72
26 | 030411003004 | 强电桥架 300*150 | 1.型号、规格：300mm×150mm 2.包含补偿装置、防火封堵、防火隔板等所有内容，投标人须综合考虑报价 3.其他：详设计，满足设计、现行施工验收规范及招标技术要求相关规定 | m | 48.02 | 49.90 | 2396.20
27 | 030411003005 | 强电桥架 300*200 | 1.型号、规格：300mm×200mm 2.包含补偿装置、防火封堵、防火隔板等所有内容，投标人须综合考虑报价 3.其他：详设计，满足设计、现行施工验收规范及招标技术要求相关规定 | m | 70.39 | 49.90 | 3512.46
28 | 030411003006 | 强电桥架 500*200 | 1.型号、规格：500mm×200mm 2.包含补偿装置、防火封堵、防火隔板等所有内容，投标人须综合考虑报价 3.其他：详设计，满足设计、现行施工验收规范及招标技术要求相关规定 | m | 90.85 | 69.53 | 6316.80
29 | 030411003007 | 强电桥架 600*200 | 1.型号、规格：600mm×200mm 2.包含补偿装置、防火封堵、防火隔板等所有内容，投标人须综合考虑报价 3.其他：详设计，满足设计、现行施工验收规范及招标技术要求相关规定 | m | 92.58 | 69.53 | 6437.09
30 | 030411004002 | 配线 WDZB1N-BYJ-2.5mm2 | 1.配线形式：管内穿线 2.导线型号、材质、规格：WDZB1N-BYJ-2.5mm2 3.其他：详设计，满足设计、现行施工验收规范及招标技术要求相关规定 | m | 12837.94 | 1.13 | 14506.87
31 | 030411004003 | 配线 WDZ-BYJ-2.5mm2 | 1.配线形式：管内穿线 2.导线型号、材质、规格：WDZ-BYJ-2.5mm2 3.其他：详设计，满足设计、现行施工验收规范及招标技术要求相关规定 | m | 50391.93 | 1.38 | 69540.86
32 | 030411004004 | 配线 WDZ-BYJ-4mm2 | 1.配线形式：管内穿线 2.导线型号、材质、规格：WDZ-BYJ-4mm2 3.其他：详设计，满足设计、现行施工验收规范及招标技术要求相关规定 | m | 9093.39 | 1.27 | 11548.61
33 | 030411004005 | 配线 WDZB1N-RYJS-2*1.5mm2 | 1.配线形式：管内穿线 2.导线型号、材质、规格：WDZB1N-RYJS-2*1.5mm2 3.其他：详设计，满足设计、现行施工验收规范及招标技术要求相关规定 | m | 6191.56 | 1.28 | 7925.20
34 | 030411006001 | 钢制接线盒 | 1.名称：接线盒 2.其他：详设计，满足设计、现行施工验收规范及招标技术要求相关规定 | 个 | 891 | 7.50 | 6682.50
35 | 030412002001 | LED广照灯 | 1.名称：LED广照灯 2.规格、型号：250V，150W 3.其他：详设计，满足设计、现行施工验收规范及招标技术要求相关规定 | 套 | 678 | 43.34 | 29384.52
36 | 030412004001 | 疏散出口灯 | 1.名称：疏散出口灯 2.型号规格：DC36V，1W，LED自带蓄电池供电型 3.安装形式：门上200mm靠墙安装 4.其他：详设计，满足设计、现行施工验收规范及招标技术要求相关规定 | 套 | 2 | 57.93 | 115.86
37 | 030412004002 | 楼层标志灯 | 1.名称：楼层标志灯 2.型号规格：DC36V，1W，LED自带蓄电池供电型 3.安装形式：离地2.5m嵌墙安装或门上200mm靠墙安装 4.其他：详设计，满足设计、现行施工验收规范及招标技术要求相关规定 | 套 | 1 | 48.97 | 48.97
38 | 030412004003 | 方向标志灯（单向） | 1.名称：方向标志灯（单向） 2.型号规格：DC36V，1W，LED自带蓄电池供电型 3.安装形式：离地0.5m靠墙安装 4.其他：详设计，满足设计、现行施工验收规范及招标技术要求相关规定 | 套 | 92 | 48.97 | 4505.24
39 | 030412004004 | 方向标志灯（双向） | 1.名称：方向标志灯（双向） 2.型号规格：DC36V，1W，LED自带蓄电池供电型 3.安装形式：离顶板0.5m吊装 4.其他：详设计，满足设计、现行施工验收规范及招标技术要求相关规定 | 套 | 13 | 58.33 | 758.29
40 | 030412004005 | 安全出口灯 | 1.名称：安全出口灯 2.型号规格：DC36V，1W，LED自带蓄电池供电型 3.安装形式：门上200mm靠墙安装 4.其他：详设计，满足设计、现行施工验收规范及招标技术要求相关规定 | 套 | 6 | 57.93 | 347.58
41 | 030412004006 | 疏散照明灯 | 1.名称：疏散照明灯 2.型号规格：DC36V，12W，LED自带蓄电池供电型 3.安装形式：离地2.5m嵌墙安装 4.其他：详设计，满足设计、现行施工验收规范及招标技术要求相关规定 | 套 | 71 | 71.53 | 5078.63
42 | 030412004007 | 户外疏散照明灯 IP67 | 1.名称：户外疏散照明灯 IP67 2.型号规格：DC36V，12W，LED自带蓄电池供电型 3.防护等级：IP67 4.其他：详设计，满足设计、现行施工验收规范及招标技术要求相关规定 | 套 | 4 | 63.53 | 254.12
43 | 030412005001 | T8双管荧光灯 | 1.名称：T8双管荧光灯 2.规格、型号：250V，2*28W 3.其他：详设计，满足设计、现行施工验收规范及招标技术要求相关规定 | 套 | 21 | 76.76 | 1611.96
44 | 030414002001 | 送配电装置系统调试 | 1.系统内容：送配电装置系统 2.其他：详设计，满足设计、供电部门、现行施工验收规范及招标技术要求相关规定 | 系统 | 1 | 384.08 | 384.08
45 | 031002001001 | 支架 | 1.材质：详设计 2.形式：详设计 3.其他：详设计，满足设计、现行施工验收规范及招标技术要求相关规定 | Kg | 656.27 | 22.77 | 14943.27
|  | 分部小计 |  |  |  |  | 355288.04
弱电
46 | 030408003002 | 预埋防水套管 SC100 | 1.名称：预埋防水套管 SC100 2.材质、规格：SC100 3.敷设方式：埋地 4.其他：详设计，满足设计、现行施工验收规范及招标技术要求相关规定 | m | 6.9 | 85.20 | 587.88
47 | 030411003008 | 弱电桥架 100*50 | 1.型号、规格：100mm×50mm 2.包含补偿装置、防火封堵、防火隔板等所有内容，投标人须综合考虑报价 3.其他：详设计，满足设计、现行施工验收规范及招标技术要求相关规定 | m | 267.39 | 19.37 | 5179.34
48 | 030411003009 | 弱电桥架 200*100 | 1.型号、规格：200mm×100mm 2.包含补偿装置、防火封堵、防火隔板等所有内容，投标人须综合考虑报价 3.其他：详设计，满足设计、现行施工验收规范及招标技术要求相关规定 | m | 71.59 | 31.60 | 2262.24
49 | 030411003010 | 弱电桥架 300*150 | 1.型号、规格：300mm×150mm 2.包含补偿装置、防火封堵、防火隔板等所有内容，投标人须综合考虑报价 3.其他：详设计，满足设计、现行施工验收规范及招标技术要求相关规定 | m | 135.65 | 49.90 | 6768.94
50 | 030411003011 | 弱电桥架 400*200 | 1.型号、规格：400mm×200mm 2.包含补偿装置、防火封堵、防火隔板等所有内容，投标人须综合考虑报价 3.其他：详设计，满足设计、现行施工验收规范及招标技术要求相关规定 | m | 25.44 | 49.90 | 1269.46
51 | 030502001001 | 24U监控机柜 | 1.名称：24U监控机柜 2.距地1.4m壁挂安装 3.其他：详设计，满足设计、现行施工验收规范及招标技术要求相关规定 | 台 | 2 | 487.20 | 974.40
|  | 分部小计 |  |  |  |  | 17042.26
给排水
52 | 031001006001 | 承压UPVC排水管 DN100 | 1.名称：承压UPVC排水管 DN100 2.材质、规格：UPVC排水管 DN100，厚度及压力等级详设计 3.连接方式：详设计 4.包含管道各类管件、卡箍制、管卡、托钩、套管等制作、安装，管道剔槽压槽补槽、打洞补洞、预留孔洞以及各类封堵，管道标识颜色与喷字、通球试验等所有内容 5.其他：详设计，满足设计、现行施工验收规范及招标技术要求相关规定 | m | 89.13 | 39.50 | 3520.64
53 | 031001006002 | 承压UPVC排水管 DN150 | 1.名称：承压UPVC排水管 DN150 2.材质、规格：UPVC排水管 DN150，厚度及压力等级详设计 3.连接方式：详设计 4.包含管道各类管件、卡箍制、管卡、托钩、套管等制作、安装，管道剔槽压槽补槽、打洞补洞、预留孔洞以及各类封堵，管道标识颜色与喷字、通球试验等所有内容 5.其他：详设计，满足设计、现行施工验收规范及招标技术要求相关规定 | m | 154.66 | 52.58 | 8132.02
54 | 031001006003 | 承压UPVC排水管 DN200 | 1.名称：承压UPVC排水管 DN200 2.材质、规格：UPVC排水管 DN200，厚度及压力等级详设计 3.连接方式：详设计 4.包含管道各类管件、卡箍制、管卡、托钩、套管等制作、安装，管道剔槽压槽补槽、打洞补洞、预留孔洞以及各类封堵，管道标识颜色与喷字、通球试验等所有内容 5.其他：详设计，满足设计、现行施工验收规范及招标技术要求相关规定 | m | 835 | 72.85 | 60829.75
55 | 031001006004 | PP-R管 DN25 | 1.名称：PP-R管 DN25 2.材质、规格：厚度及压力等级详设计 3.连接方式：热熔连接 4.压力试验及冲洗设计要求 满足设计规范要求 5.包含管道各类管件、卡箍制、管卡、套管等制作、安装，管道剔槽压槽补槽、打洞补洞、预留孔洞以及各类封堵，管道标识颜色与喷字、通球试验等所有内容 6.其他：详设计，满足设计、现行施工验收规范及招标技术要求相关规定 | m | 193.22 | 27.83 | 5377.31
56 | 031002003001 | 溢流管 φ200 | 1.名称：溢流管 φ200 2.其他：详设计，满足设计、现行施工验收规范及招标技术要求相关规定 | 个 | 8 | 60.42 | 483.36
57 | 031003012001 | 倒流防止器 DN25（带水表截止阀） | 1.名称：倒流防止器 DN25（带水表截止阀） 2.含水表、截止阀 3.其他：详设计，满足设计、现行施工验收规范及招标技术要求相关规定 | 组 | 2 | 374.01 | 748.02
58 | 031004014001 | 87型雨水斗 DN100 | 1.名称：87型雨水斗 DN100 2.其他：详设计，满足设计、现行施工验收规范及招标技术要求相关规定 | 个 | 2 | 78.39 | 156.78
59 | 031004014002 | 87型雨水斗 DN150 | 1.名称：87型雨水斗 DN150 2.其他：详设计，满足设计、现行施工验收规范及招标技术要求相关规定 | 个 | 8 | 98.87 | 790.96
60 | 031004014003 | 87型雨水斗 DN200 | 1.名称：87型雨水斗 DN200 2.其他：详设计，满足设计、现行施工验收规范及招标技术要求相关规定 | 个 | 16 | 130.87 | 2093.92
|  | 分部小计 |  |  |  |  | 82132.76
消防水
61 | 030901002001 | 消火栓镀锌钢管 DN25 | 1.名称：消火栓镀锌钢管 DN25 2.材质：内外壁热浸镀锌钢管 3.连接形式：丝扣连接 4.压力试验及冲洗设计要求 满足设计规范要求 5.含标识、开凿孔洞及恢复、管件管卡附件配件、套管的制作安装、刷漆、防火封堵等，投标人须综合考虑报价 6.其他：详设计，满足设计、现行施工验收规范及招标技术要求相关规定 | m | 399.17 | 44.27 | 17671.26
62 | 030901002002 | 消火栓镀锌钢管 DN40 | 1.名称：消火栓镀锌钢管 DN40 2.材质：内外壁热浸镀锌钢管 3.连接形式：丝扣连接 4.压力试验及冲洗设计要求 满足设计规范要求 5.含标识、开凿孔洞及恢复、管件管卡附件配件、套管的制作安装、刷漆、防火封堵等，投标人须综合考虑报价 6.其他：详设计，满足设计、现行施工验收规范及招标技术要求相关规定 | m | 893.16 | 64.43 | 57546.30
63 | 030901010001 | 消防软管卷盘 | 1.名称：消防软管卷盘 2.型号、规格：DN65 3.附件材质、规格：详设计，含消火栓箱及箱内所有器材，投标人须综合考虑报价 4.其他：详设计，满足设计、现行施工验收规范及招标技术要求相关规定 | 套 | 45 | 468.58 | 21086.10
64 | 030901013001 | 手提式磷酸铵盐干粉灭火器 MF/ABC4 | 1.名称：手提式磷酸铵盐干粉灭火器 2.形式：综合考虑 3.规格、型号：MF/ABC4 4.其他：详设计，满足设计、现行施工验收规范及招标技术要求相关规定 | 具 | 16 | 39.75 | 636.00
65 | 030905002001 | 消火栓系统调试 | 1.系统名称：消火栓灭火系统 3.其他：详设计，满足设计、现行施工验收规范及招标技术要求相关规定 | 点 | 45 | 297.44 | 13384.80
66 | 031002001002 | 支架 | 1.材质：详设计 2.形式：详设计 3.其他：详设计，满足设计、现行施工验收规范及招标技术要求相关规定 | Kg | 667.56 | 22.77 | 15200.34
67 | 031003001001 | 自动排气阀 DN25 | 1.类型：自动排气阀 DN25 2.其他：详设计，满足设计、现行施工验收规范及招标技术要求相关规定 | 个 | 44 | 57.46 | 2528.24
68 | 031003001002 | 闸阀 DN40 | 1.名称：闸阀 DN40 2.其他：详设计，满足设计、现行施工验收规范及招标技术要求相关规定 | 个 | 23 | 80.85 | 1859.55
69 | 031003001003 | 闸阀 DN100 | 1.名称：闸阀 DN100 2.其他：详设计，满足设计、现行施工验收规范及招标技术要求相关规定 | 个 | 1 | 584.86 | 584.86
70 | 031003012002 | 倒流防止器 DN100 | 1.名称：倒流防止器 DN100 2.其他：详设计，满足设计、现行施工验收规范及招标技术要求相关规定 | 个 | 1 | 677.18 | 677.18
|  | 分部小计 |  |  |  |  | 131174.63
单价措施项目清单
专业措施项目
71 | 031301017001 | 脚手架搭拆 |  | 项 | 1 | 17428.94 | 17428.94
|  | 分部小计 |  |  |  |  | 17428.94
|  | 分部小计 |  |  |  |  | 17428.94
合 计 | [6 empty] | 732713.37

## F.4 总价措施项目清单计价表(表-11)【4#楼‖安装工程】
总价措施项目清单计价表
工程名称：遂宁市安居区建筑垃圾资源化利用中心建设项目\劳务分包\4#楼【安装工程】 |  |  |  | 标段：/
序 号 | 项目编码 | 项目名称 | 计算基础 | 费率 （%） | 金额 （元） | 调整费率 (%) | 调整后 金额(元) | 备注
1 | 031302001001 | 安全文明施工费 |  |  | 8997.54
1.1 | ② | 安全文明施工费 | 税前建安工程造价（不含总价措施项目费） | 1.2 | 8997.54
2 | 031302002001 | 夜间施工增加费
3 | 031302003001 | 非夜间施工增加
4 | 031302004001 | 二次搬运费
5 | 031302005001 | 冬雨季施工增加费
6 | 031302006001 | 已完工程及设备保护费
7 | 031302008001 | 工程定位复测费
合 计 |  |  |  |  | 8997.54 | - | - | -

## G.1 其他项目清单计价汇总表(表-12)【4#楼‖安装工程】
其他项目清单与计价汇总表
工程名称：遂宁市安居区建筑垃圾资源化利用中心建设项目\劳务分包\4#楼【安装工程】 |  | 标段：/
序号 | 项 目 名 称 | 金额（元） | 结算金额(元) | 备注
1 | 暂列金额
2 | 暂估价
2.1 | 材料(工程设备)暂估价/结算价 | -
2.2 | 专业工程暂估价/结算价
3 | 计日工
4 | 总承包服务费
合 计 |  |  |  | -

## G.2 暂列金额明细表(表-12-1)【4#楼‖安装工程】
暂列金额明细表
工程名称：遂宁市安居区建筑垃圾资源化利用中心建设项目\劳务分包\4#楼【安装工程】 |  | 标段：/
序号 | 项目名称 | 计量单位 | 暂定金额(元) | 备注
1 | 暂列金额 | 项
合 计 |  |  |  | -

## G.4 专业工程暂估价表(表-12-3)【4#楼‖安装工程】
专业工程暂估价及结算价表
工程名称：遂宁市安居区建筑垃圾资源化利用中心建设项目\劳务分包\4#楼【安装工程】 |  |  | 标段：/
序号 | 工程名称 | 工程内容 | 暂估金额(元) | 结算金额(元) | 差额±(元) | 备注
2.2.1 | 1331KW光伏工程
合 计 |  |  |  | - | - | -

## L.2 承包人提供主要材料和工程设备一览表(表-21)【4~2
承包人提供主要材料和工程设备一览表 （适用造价信息差额调整法）
工程名称：遂宁市安居区建筑垃圾资源化利用中心建设项目\劳务分包\4#楼【安装工程】 |  |  |  |  | 标段：/
序号 | 名称、规格、型号 | 单位 | 数量 | 风险系数(%) | 基准单价(元) | 投标单价(元) | 发承包人确认单价(元) | 备注
1 | 不锈钢角钢50*50*5 L=2.5m | 根 | 8.4 |  | 26.13
2 | 不锈钢扁钢 -40×4 | m | 5473.692 |  | 3.68
3 | 热镀锌圆钢 φ10 | m | 891.786 |  | 2.05
4 | 塑料管 φ200 | m | 2.544 |  | 39.20
5 | 倒流防止器 DN25 | 个 | 2 |  | 80.00
6 | 截止阀 DN25 | 个 | 4.04 |  | 17.50
7 | 87型雨水斗 DN100 | 套 | 2 |  | 32.00
8 | 87型雨水斗 DN150 | 套 | 8 |  | 48.00
9 | 87型雨水斗 DN200 | 套 | 16 |  | 80.00
10 | 配电箱 ALZ2 | 台 | 1
11 | A型应急照明集中电源 ALEY2 | 台 | 1 |  | 1600.00
12 | 单联开关 | 只 | 1 |  | 6.32
13 | 双联开关 | 只 | 2 |  | 9.52
14 | 疏散照明灯 | 套 | 71 |  | 40.00
15 | 户外疏散照明灯 IP67 | 套 | 4 |  | 32.00
16 | T8双管荧光灯 | 套 | 21 |  | 15.00
17 | 型钢 | kg | 1390.095 |  | 2.89
18 | 热镀锌圆钢 φ12 | m | 21.525 |  | 2.96
19 | 等电位端子板 | 个 | 4 |  | 12.00
20 | 配线 WDZ-BYJ-2.5mm2 | m | 58454.639
21 | 配线 WDZ-BYJ-4mm2 | m | 9548.06
22 | WDZB1N-RYJS-2*1.5mm2 | m | 6686.885
23 | 钢制接线盒 | 个 | 891 |  | 1.44
24 | LED广照灯 | 套 | 678
25 | 电力电缆 WDZ-YJV-4*185+1*95mm2 | m | 13.342
26 | 镀锌钢管 SC150 | m | 9.672 |  | 82.63
27 | 等电位端子箱MBE | 个 | 1 |  | 32.00
28 | 镀锌钢管 SC16 | m | 1.03 |  | 6.02
29 | 镀锌钢管 SC100 | m | 7.107 |  | 46.94
30 | 电缆桥架 100*50 | m | 337.28
31 | 电缆桥架 200*100 | m | 72.306
32 | 电缆桥架 300*150 | m | 185.507
33 | 电缆桥架 400*200 | m | 25.694
34 | 镀锌钢管 SC20 | m | 6546.165 |  | 7.78
35 | 镀锌钢管 SC125 | m | 9.672 |  | 69.78
36 | 电缆桥架 150*75 | m | 65.569
37 | 电缆桥架 200*150 | m | 72.225
38 | 电缆桥架 300*200 | m | 71.094
39 | 电缆桥架 500*200 | m | 91.759
40 | 电缆桥架 600*200 | m | 93.506
41 | 配线 WDZB1N-BYJ-2.5mm2 | m | 13479.837
42 | 内外壁热浸镀锌钢管 DN25 | m | 401.166 |  | 11.08
43 | 镀锌钢管接头管件 DN25 | 个 | 235.51 |  | 2.00
44 | 内外壁热浸镀锌钢管 DN40 | m | 897.626 |  | 17.58
45 | 镀锌钢管接头管件 DN40 | 个 | 586.806 |  | 3.60
46 | 消防软管卷盘 | 套 | 45 |  | 308.53
47 | 手提式磷酸铵盐干粉灭火器 MF/ABC4 | 个 | 16 |  | 32.00
48 | 疏散出口灯 | 套 | 2 |  | 26.40
49 | 楼层标志灯 | 套 | 1 |  | 17.44
50 | 方向标志灯（单向） | 套 | 92 |  | 17.44
51 | 方向标志灯（双向） | 套 | 13 |  | 19.68
52 | 安全出口灯 | 套 | 6 |  | 26.40
53 | 24U监控机柜 | 个 | 2 |  | 320.00
54 | 承压UPVC排水管 DN100 | m | 84.674
55 | 室内塑料排水管粘接管件 DN100 | 个 | 103.034 |  | 7.76
56 | 承压UPVC排水管 DN150 | m | 146.927
57 | 室内塑料排水管粘接管件 DN150 | 个 | 92.023 |  | 13.97
58 | 承压UPVC排水管 DN200 | m | 793.25
59 | 室内塑料排水管粘接管件 DN200 | 个 | 426.685 |  | 20.95
60 | PP-R管 DN25 | m | 196.312 |  | 6.57
61 | 室内塑料给水管热熔管件 DN25 | 个 | 236.695 |  | 1.78
62 | 自动排气阀 DN25 | 个 | 44 |  | 22.00
63 | 闸阀 DN40 | 个 | 23 |  | 20.00
64 | 闸阀 DN100 | 个 | 1 |  | 296.00
65 | 断接卡子 | 个 | 4 |  | 1.60
66 | 防雷检测端子箱 | 个 | 4.02 |  | 35.00
67 | JDG管 DN32 | m | 51.5 |  | 3.20
68 | 配线 WDZ-BYJ-1*35mm2 | m | 52.5
69 | JDG管 DN20 | m | 6470.223 |  | 1.84
70 | Y型过滤器 DN25 | 个 | 2 |  | 35.62
71 | 螺纹水表 DN25 | 个 | 2 |  | 38.08
72 | 倒流防止器 DN100 | 个 | 1 |  | 550.00

## E.3 单位工程招标控制价汇总表(表-04)【总平‖总平工程】
单位工程招标控制价汇总表
工程名称：遂宁市安居区建筑垃圾资源化利用中心建设项目\劳务分包\总平【总平工程】 |  | 标段：/
序号 | 汇总内容 | 金 额（元） | 其中:暂估价(元)
1 | 分部分项及单价措施项目 | 402174.68
| 道路 | 184561.61
| 停车位 | 22201.69
| 围墙 | 68347.16
| 海绵 | 9514.26
| 绿化 | 2376.25
| 泵站基础 | 68537.85
| 单价措施项目 | 46635.86
2 | 总价措施项目 | 4949.31 | -
2.1 | 其中：安全文明施工费 | 4949.31 | -
3 | 其他项目 |  | -
3.1 | 其中：暂列金额 |  | -
3.2 | 其中：专业工程暂估价 |  | -
3.3 | 其中：计日工 |  | -
3.4 | 其中：总承包服务费 |  | -
4 | 规费 | 10268.21 | -
5 | 创优质工程奖补偿奖励费 |  | -
6 | 税前不含税工程造价 | 417392.20 | -
6.1 | 其中：除税甲供材料（设备）费 |  | -
7 | 销项增值税额 | 12521.77 | -
8 | 附加税 |  | -
招标控制价/投标报价总价合计=税前不含税工程造价+销项增值税额+附加税 |  | 429913.97

## F.1.1 分部分项工程和单价措施项目清单与计价表(表-0~3
分部分项工程和单价措施项目清单与计价表
工程名称：遂宁市安居区建筑垃圾资源化利用中心建设项目\劳务分包\总平【总平工程】 |  |  |  |  | 标段：/
序号 | 项目编码 | 项目名称 | 项目特征 | 计量 单位 | 工程 量 | 金额（元）
[6 empty] | 综合单价 | 合价 | 其 中
暂估价
道路
1 | 040202001001 | 路床整形 | 1.路基碾压,压实系数≥93% 2.其他：详设计，满足设计、现行施工验收规范及招标技术要求相关规定 | m2 | 6915.27 | 1.72 | 11894.26
2 | 040204002001 | 100mm厚透水级配碎石垫层 | 1.材料品种、厚度：透水级配碎石、100mm厚 2.其他：详设计，满足设计、现行施工验收规范及招标技术要求相关规定 | m2 | 3826.18 | 5.61 | 21464.87
3 | 040204002002 | 200mm厚透水级配碎石垫层 | 1.材料品种、厚度：透水级配碎石、200mm厚 2.其他：详设计，满足设计、现行施工验收规范及招标技术要求相关规定 | m2 | 3089.09 | 8.06 | 24898.07
4 | 040204002003 | 20mm厚粗砂垫层 | 1.材料品种、厚度：粗砂、20mm厚 2.其他：详设计，满足设计、现行施工验收规范及招标技术要求相关规定 | m2 | 3089.09 | 0.69 | 2131.47
5 | 040203006001 | 90mm厚C20透水混凝土路面 | 1.材料品种、厚度：C20透水混凝土、90mm 2.运距：含场内外半成品运输费用 3.成品或半成品综合考虑，是否设置热拌场投标人自行考虑，热拌场摊销费用已含单价中 4.其他：详设计，满足设计、现行施工验收规范及招标技术要求相关规定 | m2 | 3089.09 | 11.95 | 36914.63
6 | 040203006002 | 300mm厚C30混凝土路面 | 1.材料品种、厚度：C30商品混凝土、300mm 2.运距：含场内外半成品运输费用 3.成品或半成品综合考虑，是否设置热拌场投标人自行考虑，热拌场摊销费用已含单价中 4.其他：详设计，满足设计、现行施工验收规范及招标技术要求相关规定 | m2 | 3826.18 | 16.92 | 64738.97
7 | 040204004001 | 混凝土道牙 | 1.材料：混凝土路沿石 2.尺寸：15cm×30cm×60cm 3.垫层材料品种、厚度、强度：100mm厚连砂石、100mm厚C15混凝土 4.结合层材料品种、强度：20mm厚1：2水泥砂浆 | m | 919.42 | 9.81 | 9019.51
8 | 040205006001 | 热熔标线 | 1.油漆品种：热熔标线涂料 2.其他：详设计，满足设计、现行施工验收规范及招标技术要求相关规定 | m2 | 139.2 | 25.86 | 3599.71
9 | 040205007001 | 导向标记 | 1.油漆品种：热熔标线涂料 2.其他：详设计，满足设计、现行施工验收规范及招标技术要求相关规定 | m2 | 31.3 | 117.03 | 3663.04
10 | 040205007002 | 文字、图案标记 | 1.油漆品种：热熔标线涂料 2.其他：详设计，满足设计、现行施工验收规范及招标技术要求相关规定 | m2 | 68.88 | 90.55 | 6237.08
|  | 分部小计 |  |  |  |  | 184561.61
停车位
11 | 040202001002 | 路床整形 | 1.路床碾压整型，素土夯实,压实系数≥93% 2.其他：详设计，满足设计、现行施工验收规范及招标技术要求相关规定 | m2 | 384.97 | 1.72 | 662.15
12 | 040202011001 | 200mm厚连砂石垫层 | 1.材料品种、厚度：200mm厚连砂石垫层 2.其他：详设计，满足设计、现行施工验收规范及招标技术要求相关规定 | m2 | 384.97 | 9.22 | 3549.42
13 | 040204002004 | 30mm厚粗砂垫层 | 1.材料品种、厚度：粗砂、30mm厚 2.其他：详设计，满足设计、现行施工验收规范及招标技术要求相关规定 | m2 | 384.97 | 1.03 | 396.52
14 | 040204002005 | 8字形植草砖 | 1.块料品种、规格：8字形植草砖 400*200*50mm 2.嵌草砖内填80mm厚砂粘土，掺草籽 3.其他：详设计，满足设计、现行施工验收规范及招标技术要求相关规定 | m2 | 384.97 | 44.74 | 17223.56
15 | 040205019001 | 橡胶车档 | 1.材质：橡胶表面贴反光膜 2.规格、型号：550*150*100mm 3.其他：详设计，满足设计、现行施工验收规范及招标技术要求相关规定 | 个 | 22 | 16.82 | 370.04
|  | 分部小计 |  |  |  |  | 22201.69
围墙
16 | 010101003002 | 挖沟槽、基坑土方 | 1.土层类别：结合地勘报告、现场踏勘情况自行综合考虑，包含但不限于各类土石、粉质粘土、淤泥等,结算单价不作调整 2.挖土深度：详设计 3.开挖方式：投标人自行综合考虑，结算时综合单价不作调整 4.场内运距：投标人自行综合考虑 5.投标人报价时应自行考虑挖土深度、工作面、放坡等相关因素，并将相应费用综合考虑在本项目综合单价中 6.包含因招标人需要或方案调整导致的二次及多次进出场费，费用综合考虑，包含在综合单价当中 7.其他：详设计，满足设计、现行施工验收规范及招标技术要求相关规定 | m3 | 144.91 | 13.06 | 1892.52
17 | 010103001002 | 回填方 | 1.密实度要求：满足设计及规范要求 2.填方材料品种、填方粒径要求：满足设计及规范要求 3.填方来源、运距：自行考虑 4.不区分回填土来源（买土、借土或其他来源），投标人综合考虑 5.其他：详设计，满足设计、现行施工验收规范及招标技术要求相关规定 | m3 | 89.93 | 7.32 | 658.29
18 | 010103002002 | 余方弃置 | 1.废弃料品种：多余的弃土石方以及不合格土、建渣、生活垃圾等 2.运距：投标人自行综合考虑 3.弃土、工程垃圾、拆除垃圾外运及处置费用综合考虑，含在报价中，不因弃土运距、弃土场管理、弃土处置、环保等引起的相关费用而做调整 5.其他：详设计，满足设计、现行施工验收规范及招标技术要求相关规定 | m3 | 54.99 | 2.62 | 144.07
19 | 010401003003 | 实心砖围墙 | 1.砖品种、规格、强度等级：MU10页岩实心砖、240mm×115mm×53mm 2.砂浆强度等级、配合比：M5水泥砂浆 3.过水孔做法详设计 4.其他：详设计，满足设计、现行施工验收规范及招标技术要求相关规定 | m3 | 31.15 | 257.71 | 8027.67
20 | 010501001003 | 垫层 C15 | 1.混凝土种类：商品砼 2.混凝土强度等级：C15 3.混凝土拌合料：骨料粒径综合且满足设计及施工验收规范要求 4.砼外加剂、输送方式（各类泵送、非泵送或场内转运）等费用由投标人综合考虑在单价中，中标后不做调整 5.其他：详设计，满足设计、现行施工验收规范及招标技术要求相关规定 | m3 | 14.77 | 63.10 | 931.99
21 | 010501002003 | 条形基础 C25 | 1.混凝土种类：商品砼 2.混凝土强度等级：C25 3.混凝土拌合料：骨料粒径综合且满足设计及施工验收规范要求 4.砼外加剂、输送方式（各类泵送、非泵送或场内转运）等费用由投标人综合考虑在单价中，中标后不做调整 5.其他：详设计，满足设计、现行施工验收规范及招标技术要求相关规定 | m3 | 17.03 | 57.75 | 983.48
22 | 010501003001 | 独立基础 C25 | 1.混凝土种类：商品砼 2.混凝土强度等级：C25 3.混凝土拌合料：骨料粒径综合且满足设计及施工验收规范要求 4.砼外加剂、输送方式（各类泵送、非泵送或场内转运）等费用由投标人综合考虑在单价中，中标后不做调整 5.其他：详设计，满足设计、现行施工验收规范及招标技术要求相关规定 | m3 | 18.14 | 47.68 | 864.92
23 | 010502001003 | 矩形柱 C25 | 1.混凝土种类：商品砼 2.混凝土强度等级：C25 3.混凝土拌合料：骨料粒径综合且满足设计及施工验收规范要求 4.砼外加剂、输送方式（各类泵送、非泵送或场内转运）等费用由投标人综合考虑在单价中，中标后不做调整 5.其他：详设计，满足设计、现行施工验收规范及招标技术要求相关规定 | m3 | 22.09 | 65.83 | 1454.18
24 | 010507005002 | 压顶 C25 | 1.混凝土种类：商品砼 2.混凝土强度等级：C25 3.混凝土拌合料：骨料粒径综合且满足设计及施工验收规范要求 4.砼外加剂、输送方式（各类泵送、非泵送或场内转运）等费用由投标人综合考虑在单价中，中标后不做调整 5.其他：详设计，满足设计、现行施工验收规范及招标技术要求相关规定 | m3 | 0.84 | 92.72 | 77.88
25 | 010515001006 | 现浇构件钢筋 HRB400 ≤φ10 | 1.钢筋种类、规格：HRB400 ≤φ10 2.投标人综合考虑钢筋的连接方式（含焊接、绑扎等）其费用综合考虑进入报价 3.投标人报价应综合考虑植筋或预埋的相关费用，结算不另行列项增加费用 4.投标人综合考虑措施钢筋费用（包含不限于马凳筋等），措施钢筋不单独计量，其费用考虑进入报价 5.其他：详设计，满足设计、现行施工验收规范及招标技术要求相关规定 | t | 2.068 | 1477.29 | 3055.04
26 | 010515001007 | 现浇构件钢筋 HRB400 φ12～14 | 1.钢筋种类、规格：HRB400 φ12～14 2.投标人综合考虑钢筋的连接方式（含焊接、绑扎等）其费用综合考虑进入报价 3.投标人报价应综合考虑植筋或预埋的相关费用，结算不另行列项增加费用 4.投标人综合考虑措施钢筋费用（包含不限于马凳筋等），措施钢筋不单独计量，其费用考虑进入报价 5.其他：详设计，满足设计、现行施工验收规范及招标技术要求相关规定 | t | 0.515 | 1531.27 | 788.60
27 | 010515001008 | 现浇构件钢筋 HRB400 φ16～25 | 1.钢筋种类、规格：HRB400 φ16～25 2.投标人综合考虑钢筋的连接方式（含焊接、绑扎等）其费用综合考虑进入报价 3.投标人报价应综合考虑植筋或预埋的相关费用，结算不另行列项增加费用 4.投标人综合考虑措施钢筋费用（包含不限于马凳筋等），措施钢筋不单独计量，其费用考虑进入报价 5.其他：详设计，满足设计、现行施工验收规范及招标技术要求相关规定 | t | 3.232 | 1557.97 | 5035.36
28 | 011201004003 | 立面砂浆找平层 | 1.找平层砂浆厚度、配合比：20mm厚1：3水泥砂浆 2.其他：详设计，满足设计、现行施工验收规范及招标技术要求相关规定 | m2 | 265.33 | 11.33 | 3006.19
29 | 011406001004 | 墙柱面真石漆 | 1.刮腻子要求：刮柔性耐水腻子2mm厚 2.油漆品种、刷漆遍数：1mm厚封闭底漆，2mm厚天然真石漆，2mm厚罩面光清漆 3.其他：详设计，满足设计、现行施工验收规范及招标技术要求相关规定 | m2 | 444.92 | 47.59 | 21173.74
30 | 011503001004 | 灰色氟碳漆方矩管栏杆 | 1.栏杆材料种类、规格：方矩管50*50*3mm、30*30*3mm、灰色氟碳漆 2.其他：详设计，满足设计、现行施工验收规范及招标技术要求相关规定 | m2 | 259.56 | 66.71 | 17315.25
31 | 030411001006 | 配管 PVC20 | 1.名称：配管 PVC20 2.材质：PVC管 3.其他：详设计，满足设计、现行施工验收规范及招标技术要求相关规定 | m | 235.2 | 9.82 | 2309.66
32 | 030412001001 | 柱顶灯 | 1.名称：柱顶灯 2.其他：详设计，满足设计、现行施工验收规范及招标技术要求相关规定 | 套 | 42 | 14.96 | 628.32
|  | 分部小计 |  |  |  |  | 68347.16
海绵
33 | 010101002002 | 挖一般土方 | 1.土层类别：结合地勘报告、现场踏勘情况自行综合考虑，包含但不限于各类土石、粉质粘土、淤泥等,结算单价不作调整 2.挖土深度：详设计 3.开挖方式：投标人自行综合考虑，结算时综合单价不作调整 4.场内运距：投标人自行综合考虑 5.投标人报价时应自行考虑挖土深度、工作面、放坡等相关因素，并将相应费用综合考虑在本项目综合单价中 6.包含因招标人需要或方案调整导致的二次及多次进出场费，费用综合考虑，包含在综合单价当中 7.其他：详设计，满足设计、现行施工验收规范及招标技术要求相关规定 | m3 | 95.26 | 7.64 | 727.79
34 | 010103002003 | 余方弃置 | 1.废弃料品种：多余的弃土石方以及不合格土、建渣、生活垃圾等 2.运距：投标人自行综合考虑 3.弃土、工程垃圾、拆除垃圾外运及处置费用综合考虑，含在报价中，不因弃土运距、弃土场管理、弃土处置、环保等引起的相关费用而做调整 5.其他：详设计，满足设计、现行施工验收规范及招标技术要求相关规定 | m3 | 95.26 | 2.62 | 249.58
35 | 040306001001 | 成品软式渗透管 DN75 | 1.管道材料名称：成品软式渗透管 2.管材规格：DN75 3.其他：详设计，满足设计、现行施工验收规范及招标技术要求相关规定 | m | 86.8 | 20.54 | 1782.87
36 | 040201021001 | 土工布 | 1.材料品种、规格：土工布 2.其他：详设计，满足设计、现行施工验收规范及招标技术要求相关规定 | m2 | 107.68 | 3.54 | 381.19
37 | 040202009001 | 细砂层 | 1.材料及规格：细砂 2.其他：详设计，满足设计、现行施工验收规范及招标技术要求相关规定 | m2 | 21.54 | 52.28 | 1126.11
38 | 040202011002 | 碎石层 | 1.材料及规格：碎石 5～20mm，空隙率≥0.3 2.其他：详设计，满足设计、现行施工验收规范及招标技术要求相关规定 | m3 | 21.54 | 177.70 | 3827.66
39 | 040501004001 | HDPE双壁波纹管 DN300 | 1.管道材料名称：HDPE双壁波纹管 2.管材规格：DN300 3.其他：详设计，满足设计、现行施工验收规范及招标技术要求相关规定 | m | 16 | 9.84 | 157.44
40 | 040504002001 | 溢流井 | 1.基础材质及厚度：C30混凝土、200mm厚 2.井壁材质及厚度：C30混凝土、240mm厚 3.井盖材质及规格：圆形铸铁溢流口 4.本项目综合单价包含设计所示做法和土石方挖填弃、模板在内的全部工作内容，投标人须综合考虑报价 5.其他：详设计，满足设计、现行施工验收规范及招标技术要求相关规定 | 座 | 1 | 550.70 | 550.70
41 | 050101009001 | 种植土回填 | 1.回填土质要求：适合种植 2.取土、弃土运距：投标人自行综合考虑 3.回填厚度：300mm 4.其他：详设计，满足设计、现行施工验收规范及招标技术要求相关规定 | m3 | 32.3 | 22.01 | 710.92
|  | 分部小计 |  |  |  |  | 9514.26
绿化
42 | 050102002001 | 栽植茶花球 | 1.种类：茶花球 2.规格：高度70-90cm、冠幅60-80cm 3.养护期：6个月 4.其他：详设计，满足设计、现行施工验收规范及招标技术要求相关规定 | 株 | 2 | 77.34 | 154.68
43 | 050102002002 | 栽植红继木球 | 1.种类：红继木 2.规格：高度90-100cm、冠幅70-90cm 3.养护期：6个月 4.其他：详设计，满足设计、现行施工验收规范及招标技术要求相关规定 | 株 | 1 | 93.34 | 93.34
44 | 050102013001 | 麦冬 | 1.草籽种类：详设计，综合 2.养护期：6个月 3.其他：详设计，满足设计、现行施工验收规范及招标技术要求相关规定 | m2 | 107 | 19.89 | 2128.23
|  | 分部小计 |  |  |  |  | 2376.25
泵站基础
45 | 010101002003 | 挖一般土方 | 1.土层类别：结合地勘报告、现场踏勘情况自行综合考虑，包含但不限于各类土石、粉质粘土、淤泥等,结算单价不作调整 2.挖土深度：详设计 3.开挖方式：投标人自行综合考虑，结算时综合单价不作调整 4.场内运距：投标人自行综合考虑 5.投标人报价时应自行考虑挖土深度、工作面、放坡等相关因素，并将相应费用综合考虑在本项目综合单价中 6.包含因招标人需要或方案调整导致的二次及多次进出场费，费用综合考虑，包含在综合单价当中 7.其他：详设计，满足设计、现行施工验收规范及招标技术要求相关规定 | m3 | 2773.64 | 7.64 | 21190.61
46 | 010103001003 | 回填方 | 1.密实度要求：满足设计及规范要求 2.填方材料品种、填方粒径要求：满足设计及规范要求 3.填方来源、运距：自行考虑 4.不区分回填土来源（买土、借土或其他来源），投标人综合考虑 5.其他：详设计，满足设计、现行施工验收规范及招标技术要求相关规定 | m3 | 1096.15 | 7.32 | 8023.82
47 | 010103002004 | 余方弃置 | 1.废弃料品种：多余的弃土石方以及不合格土、建渣、生活垃圾等 2.运距：投标人自行综合考虑 3.弃土、工程垃圾、拆除垃圾外运及处置费用综合考虑，含在报价中，不因弃土运距、弃土场管理、弃土处置、环保等引起的相关费用而做调整 5.其他：详设计，满足设计、现行施工验收规范及招标技术要求相关规定 | m3 | 1677.5 | 2.62 | 4395.05
48 | 010404001002 | 碎石垫层 | 1.垫层材料种类、厚度：碎石、厚度100mm 2.其他：详设计，满足设计、现行施工验收规范及招标技术要求相关规定 | m3 | 29.78 | 57.45 | 1710.86
49 | 010501001004 | 垫层 C15 | 1.混凝土种类：商品砼 2.混凝土强度等级：C15 3.混凝土拌合料：骨料粒径综合且满足设计及施工验收规范要求 4.砼外加剂、输送方式（各类泵送、非泵送或场内转运）等费用由投标人综合考虑在单价中，中标后不做调整 5.其他：详设计，满足设计、现行施工验收规范及招标技术要求相关规定 | m3 | 44.68 | 63.10 | 2819.31
50 | 010501004003 | 筏板基础 C30 P6 | 1.混凝土种类：商品砼 2.混凝土强度等级：C30 P6 3.混凝土拌合料：骨料粒径综合且满足设计及施工验收规范要求 4.砼外加剂、输送方式（各类泵送、非泵送或场内转运）等费用由投标人综合考虑在单价中，中标后不做调整 5.其他：详设计，满足设计、现行施工验收规范及招标技术要求相关规定 | m3 | 243.57 | 49.29 | 12005.57
51 | 010515001009 | 现浇构件钢筋 HRB400E ≤φ10 | 1.钢筋种类、规格：HRB400E ≤φ10 2.投标人综合考虑钢筋的连接方式（含焊接、绑扎等）其费用综合考虑进入报价 3.投标人报价应综合考虑植筋或预埋的相关费用，结算不另行列项增加费用 4.投标人综合考虑措施钢筋费用（包含不限于马凳筋等），措施钢筋不单独计量，其费用考虑进入报价 5.其他：详设计，满足设计、现行施工验收规范及招标技术要求相关规定 | t | 0.007 | 1614.24 | 11.30
52 | 010515001010 | 现浇构件钢筋 HRB400E φ12～14 | 1.钢筋种类、规格：HRB400E φ12～14 2.投标人综合考虑钢筋的连接方式（含焊接、绑扎等）其费用综合考虑进入报价 3.投标人报价应综合考虑植筋或预埋的相关费用，结算不另行列项增加费用 4.投标人综合考虑措施钢筋费用（包含不限于马凳筋等），措施钢筋不单独计量，其费用考虑进入报价 5.其他：详设计，满足设计、现行施工验收规范及招标技术要求相关规定 | t | 7.913 | 1665.19 | 13176.65
53 | 010516002002 | 预埋铁件 | 1.铁件种类：高强度预埋板 1000*500*3mm 2.其他：详设计，满足设计、现行施工验收规范及招标技术要求相关规定 | t | 0.848 | 6137.60 | 5204.68
|  | 分部小计 |  |  |  |  | 68537.85
单价措施项目清单
脚手架工程
54 | 011701003001 | 里脚手架 | 1.搭设方式：综合考虑 2.搭设高度：详设计，综合考虑 3.脚手架种类、材质、搭设方式：投标人自行综合考虑 3.其他：详设计，满足设计、现行施工验收规范及招标技术要求相关规定 | m2 | 202.44 | 7.18 | 1453.52
|  | 分部小计 |  |  |  |  | 1453.52
混凝土模板及支架（撑）
55 | 011702001006 | 垫层 | 1.模板类型：综合，无论采用何种模板均由投标人自行考虑 2.模板要求：模板制作、安装、拆除、整理堆放及场内外运输，清理模板粘结物及模内杂物、刷隔离剂 3.其他：详设计，满足设计、现行施工验收规范及招标技术要求相关规定 | m2 | 50.44 | 28.93 | 1459.23
56 | 011702001007 | 独立基础 | 1.模板类型：综合，无论采用何种模板均由投标人自行考虑 2.模板要求：模板制作、安装、拆除、整理堆放及场内外运输，清理模板粘结物及模内杂物、刷隔离剂 3.其他：详设计，满足设计、现行施工验收规范及招标技术要求相关规定 | m2 | 54.34 | 46.98 | 2552.89
57 | 011702001008 | 条形基础 | 1.模板类型：综合，无论采用何种模板均由投标人自行考虑 2.模板要求：模板制作、安装、拆除、整理堆放及场内外运输，清理模板粘结物及模内杂物、刷隔离剂 3.其他：详设计，满足设计、现行施工验收规范及招标技术要求相关规定 | m2 | 77.42 | 43.16 | 3341.45
58 | 011702001009 | 筏板基础 | 1.模板类型：综合，无论采用何种模板均由投标人自行考虑 2.模板要求：模板制作、安装、拆除、整理堆放及场内外运输，清理模板粘结物及模内杂物、刷隔离剂 3.其他：详设计，满足设计、现行施工验收规范及招标技术要求相关规定 | m2 | 59.26 | 34.90 | 2068.17
59 | 011702002002 | 矩形柱 | 1.模板类型：综合，无论采用何种模板均由投标人自行考虑 2.模板要求：模板制作、安装、拆除、整理堆放及场内外运输，清理模板粘结物及模内杂物、刷隔离剂 3.其他：详设计，满足设计、现行施工验收规范及招标技术要求相关规定 | m2 | 208.32 | 47.28 | 9849.37
60 | 011702028001 | 压顶 | 1.模板类型：综合，无论采用何种模板均由投标人自行考虑 2.模板要求：模板制作、安装、拆除、整理堆放及场内外运输，清理模板粘结物及模内杂物、刷隔离剂 3.其他：详设计，满足设计、现行施工验收规范及招标技术要求相关规定 | m2 | 18.48 | 43.87 | 810.72
61 | 041102037001 | 道路模板 | 1.模板类型：综合，无论采用何种模板均由投标人自行考虑 2.模板要求：模板制作、安装、拆除、整理堆放及场内外运输，清理模板粘结物及模内杂物、刷隔离剂 3.其他：详设计，满足设计、现行施工验收规范及招标技术要求相关规定 | m2 | 6915.27 | 2.75 | 19016.99
|  | 分部小计 |  |  |  |  | 39098.82
大型机械设备进出场及安拆
62 | 011705001002 | 大型机械设备进出场及安拆 | 1.机械设备名称：由投标人自行综合考虑 2.机械设备规格型号：投标人自行考虑 3.包括所有施工机械、设备在现场进行安装拆卸所需人工、材料、机械和试运转费用以及机械辅助设施的折旧、搭设、拆除等费用，以及施工机械、设备整体或分体自停放地点运至施工现场或由一施工地点运至另一施工地点所发生的运输、装卸、辅助材料等费用 4.投标人应根据设计图纸、施工组织设计、现场实际情况和企业自身情况综合报价,不论采用何种机械，综合单价中均包含机械的进场费、出场费及为使机械正常运行的一切费用 5.其他：详设计，满足设计、现行施工验收规范及招标技术要求相关规定 | 项 | 1 | 6083.52 | 6083.52
|  | 分部小计 |  |  |  |  | 6083.52
|  | 分部小计 |  |  |  |  | 46635.86
合 计 | [6 empty] | 402174.68

## F.4 总价措施项目清单计价表(表-11)【总平‖总平工程】
总价措施项目清单计价表
工程名称：遂宁市安居区建筑垃圾资源化利用中心建设项目\劳务分包\总平【总平工程】 |  |  |  | 标段：/
序 号 | 项目编码 | 项目名称 | 计算基础 | 费率 （%） | 金额 （元） | 调整费率 (%) | 调整后 金额(元) | 备注
1 | 011707001002 | 安全文明施工费 |  |  | 4949.31
1.1 | ① | 安全文明施工费 | 税前建安工程造价（不含总价措施项目费） | 1.2 | 4949.31
2 | 011707002002 | 夜间施工增加费
3 | 011707003002 | 非夜间施工照明
4 | 011707004002 | 二次搬运费
5 | 011707005002 | 冬雨季施工增加费
6 | 011707006002 | 地上、地下设施、建筑物的临时保护设施
7 | 011707007002 | 已完工程及设备保护费
8 | 011707008002 | 工程定位复测费
合 计 |  |  |  |  | 4949.31 | - | - | -

## G.1 其他项目清单计价汇总表(表-12)【总平‖总平工程】
其他项目清单与计价汇总表
工程名称：遂宁市安居区建筑垃圾资源化利用中心建设项目\劳务分包\总平【总平工程】 |  | 标段：/
序号 | 项 目 名 称 | 金额（元） | 结算金额(元) | 备注
1 | 暂列金额
2 | 暂估价
2.1 | 材料(工程设备)暂估价/结算价 | -
2.2 | 专业工程暂估价/结算价
3 | 计日工
4 | 总承包服务费
合 计 |  |  |  | -

## G.2 暂列金额明细表(表-12-1)【总平‖总平工程】
暂列金额明细表
工程名称：遂宁市安居区建筑垃圾资源化利用中心建设项目\劳务分包\总平【总平工程】 |  | 标段：/
序号 | 项目名称 | 计量单位 | 暂定金额(元) | 备注
1 | 暂列金额 | 项
合 计 |  |  |  | -

## G.4 专业工程暂估价表(表-12-3)【总平‖总平工程】
专业工程暂估价及结算价表
工程名称：遂宁市安居区建筑垃圾资源化利用中心建设项目\劳务分包\总平【总平工程】 |  |  | 标段：/
序号 | 工程名称 | 工程内容 | 暂估金额(元) | 结算金额(元) | 差额±(元) | 备注
2.2.1 | 雨水蓄水池470m3
合 计 |  |  |  | - | - | -

## L.2 承包人提供主要材料和工程设备一览表(表-21)【总平~
承包人提供主要材料和工程设备一览表 （适用造价信息差额调整法）
工程名称：遂宁市安居区建筑垃圾资源化利用中心建设项目\劳务分包\总平【总平工程】 |  |  |  |  | 标段：/
序号 | 名称、规格、型号 | 单位 | 数量 | 风险系数(%) | 基准单价(元) | 投标单价(元) | 发承包人确认单价(元) | 备注
1 | 柴油(机械) | L | 3393.914 |  | 6.18
2 | 连砂石 | m3 | 111.306
3 | 水 | m3 | 2429.935 |  | 3.91
4 | 粗砂 | m3 | 89.609
5 | 8字形植草砖 400*200*50mm | m2 | 388.85
6 | 湿拌地面砂浆 M15 | m3 | 0.616
7 | 其他材料费 | 元 | 5197.232 |  | 1.00
8 | 橡胶车档 | 个 | 22 |  | 12.00
9 | 碎石 20～60mm | m3 | 925.937
10 | 碎石 20～40mm | m3 | 263.572
11 | 碎石 5～20mm | m3 | 135.22
12 | 透水混凝土 C20 | m3 | 219.481
13 | 商品混凝土 C30 | m3 | 1160.214
14 | 商品混凝土 C15 | m3 | 73.973
15 | 混凝土路沿石 15×30×60(cm) | m3 | 48.544
16 | 湿拌地面砂浆 M20 | m3 | 0.46
17 | 反光材料 玻璃珠 | kg | 70.157 |  | 2.48
18 | 热熔标线涂料 | kg | 1119.944 |  | 3.68
19 | 透明底漆 | kg | 36.028 |  | 8.63
20 | 汽油(机械) | L | 154.124 |  | 6.60
21 | 碎石 20～50mm | m3 | 33.115
22 | 商品混凝土 C30 P6 | m3 | 244.788
23 | 湿拌砌筑砂浆 M5 | m3 | 7.183
24 | 标准砖 | 千匹 | 17.008
25 | 配管 PVC20 | m | 263.424 |  | 1.04
26 | 柱顶灯 | 套 | 42
27 | 成品软式渗透管 DN75 | m | 87.668 |  | 10.17
28 | 焊条 (高强钢筋用) | kg | 68.368 |  | 4.32
29 | 钢材 综合 | kg | 869.2 |  | 3.20
30 | 焊条 综合 | kg | 57.814 |  | 3.32
31 | 湿拌抹灰砂浆 M15 | m3 | 5.826
32 | 真石漆 | kg | 1379.19
33 | 水性封闭底漆 | kg | 116.786 |  | 6.40
34 | 罩面漆 | kg | 116.786 |  | 6.40
35 | 白水泥 | kg | 222.45 |  | 0.59
36 | 双面胶纸带 | m2 | 38.929 |  | 13.28
37 | 成品腻子粉 耐水型（N） | kg | 889.8 |  | 1.17
38 | 灰色氟碳漆方矩管栏杆 | m2 | 272.538
39 | 商品混凝土 C25 | m3 | 58.39
40 | 种植土 | m3 | 33.915 |  | 12.00
41 | 茶花球 高度70-90cm、冠幅60-80cm | 株 | 2 |  | 64.00
42 | 肥料 | kg | 4.138 |  | 1.44
43 | 杀虫剂 | kg | 0.095 |  | 6.64
44 | 红继木 高度90-100cm、冠幅70-90cm | 株 | 1 |  | 80.00
45 | 麦冬 | m2 | 107 |  | 8.00
46 | 无纺布 | m2 | 117.7 |  | 1.44
47 | 土工布 | m2 | 120.086 |  | 1.80
48 | 圆钉 | kg | 1.174 |  | 3.32
49 | 细砂 | m3 | 22.402
50 | 砾石 | m3 | 21.971 |  | 129.60
51 | 圆形铸铁溢流口 | 套 | 1.01 |  | 120.00
52 | 湿拌砌筑砂浆 M10 | m3 | 0.028
53 | 二等锯材 | m3 | 5.436 |  | 1480.00
54 | 复合模板 | m2 | 105.326 |  | 16.60
55 | 摊销卡具和支撑钢材 | kg | 89.282 |  | 3.32
56 | 草籽 | kg | 7.699 |  | 8.00
57 | 钢筋HRB400 φ≤10 | t | 2.213
58 | 钢筋HRB400 φ12～14 | t | 0.548
59 | 钢筋HRB400 φ＞16 | t | 3.394
60 | HDPE双壁波纹管 DN300 | m | 16.16
61 | 钢筋HRB400E φ≤10 | t | 0.007
62 | 钢筋HRB400E φ12～14 | t | 8.427
63 | 锯材 综合 | m3 | 0.015 |  | 1480.00
64 | 脚手架钢材 | kg | 2.332 |  | 3.58
65 | 对拉螺栓 | kg | 35.644 |  | 3.32
66 | 对拉螺栓塑料管 | m | 220.776 |  | 0.88
67 | 铁件 | kg | 286.293 |  | 3.32
68 | 枕木 | m3 | 0.144 |  | 1600.00
69 | 镀锌铁丝 8# | kg | 10.8 |  | 3.20
70 | 草袋子 | m2 | 14.364 |  | 0.96

## E.3 单位工程招标控制价汇总表(表-04)【总平‖安装工程】
单位工程招标控制价汇总表
工程名称：遂宁市安居区建筑垃圾资源化利用中心建设项目\劳务分包\总平【安装工程】 |  | 标段：/
序号 | 汇总内容 | 金 额（元） | 其中:暂估价(元)
1 | 分部分项及单价措施项目 | 353885.02
| 强电弱电 | 118103.18
| 给排水 | 235781.84
单价措施项目
2 | 总价措施项目 | 4352.77 | -
2.1 | 其中：安全文明施工费 | 4352.77 | -
3 | 其他项目 |  | -
3.1 | 其中：暂列金额 |  | -
3.2 | 其中：专业工程暂估价 |  | -
3.3 | 其中：计日工 |  | -
3.4 | 其中：总承包服务费 |  | -
4 | 规费 | 8845.63 | -
5 | 创优质工程奖补偿奖励费 |  | -
6 | 税前不含税工程造价 | 367083.42 | -
6.1 | 其中：除税甲供材料（设备）费 |  | -
7 | 销项增值税额 | 11012.50 | -
8 | 附加税 |  | -
招标控制价/投标报价总价合计=税前不含税工程造价+销项增值税额+附加税 |  | 378095.92

## F.1.1 分部分项工程和单价措施项目清单与计价表(表-0~4
分部分项工程和单价措施项目清单与计价表
工程名称：遂宁市安居区建筑垃圾资源化利用中心建设项目\劳务分包\总平【安装工程】 |  |  |  |  | 标段：/
序号 | 项目编码 | 项目名称 | 项目特征 | 计量 单位 | 工程 量 | 金额（元）
[6 empty] | 综合单价 | 合价 | 其 中
暂估价
强电弱电
1 | 010101003003 | 挖沟槽土方 | 1.土层类别：结合地勘报告、现场踏勘情况自行综合考虑，包含但不限于各类土石、粉质粘土、淤泥等,结算单价不作调整 2.挖土深度：详设计 3.开挖方式：投标人自行综合考虑，结算时综合单价不作调整 4.场内运距：投标人自行综合考虑 5.投标人报价时应自行考虑挖土深度、工作面、放坡等相关因素，并将相应费用综合考虑在本项目综合单价中 6.包含因招标人需要或方案调整导致的二次及多次进出场费，费用综合考虑，包含在综合单价当中 7.其他：详设计，满足设计、现行施工验收规范及招标技术要求相关规定 | m3 | 731.55 | 13.06 | 9554.04
2 | 010103001004 | 回填方 | 1.密实度要求：满足设计及规范要求 2.填方材料品种、填方粒径要求：满足设计及规范要求 3.填方来源、运距：自行考虑 4.不区分回填土来源（买土、借土或其他来源），投标人综合考虑 5.其他：详设计，满足设计、现行施工验收规范及招标技术要求相关规定 | m3 | 673.03 | 7.32 | 4926.58
3 | 010103002005 | 余方弃置 | 1.废弃料品种：多余的弃土石方以及不合格土、建渣、生活垃圾等 2.运距：投标人自行综合考虑 3.弃土、工程垃圾、拆除垃圾外运及处置费用综合考虑，含在报价中，不因弃土运距、弃土场管理、弃土处置、环保等引起的相关费用而做调整 5.其他：详设计，满足设计、现行施工验收规范及招标技术要求相关规定 | m3 | 58.52 | 2.62 | 153.32
4 | 030113008001 | 柴油发电机组 100KW | 1.名称：柴油发电机组 100KW 2.型号：100KW 3.其他：详设计，满足设计、现行施工验收规范及招标技术要求相关规定 | 台 | 1 | 2619.72 | 2619.72
5 | 030404017003 | 室外配电箱 AL-SW1 | 1.名称：室外配电箱 ALSW1 2.规格：详设计 3.落地安装，300高砖基础，含箱内配套元器件等所有内容，投标人须综合考虑报价 4.其他：详设计，满足设计、现行施工验收规范及招标技术要求相关规定 | 台 | 1 | 458.56 | 458.56
6 | 030404017004 | 室外配电箱 AWCD | 1.名称：室外配电箱 AWCD 2.规格：详设计 3.落地安装，300高砖基础，含箱内配套元器件等所有内容，投标人须综合考虑报价 4.其他：详设计，满足设计、现行施工验收规范及招标技术要求相关规定 | 台 | 1 | 458.56 | 458.56
7 | 030408001002 | 电力电缆 WDZB1N-YJY-5*4mm2 | 1.型号：铜芯电缆 WDZ-YJY 2.规格：YJY-5*4mm2 3.其他：详设计，满足设计、现行施工验收规范及招标技术要求相关规定 | m | 53.23 | 6.96 | 370.48
8 | 030408001003 | 电力电缆 WDZ-YJY-5*10mm2 | 1.型号：铜芯电缆 WDZ-YJY 2.规格：5*10mm2 3.其他：详设计，满足设计、现行施工验收规范及招标技术要求相关规定 | m | 86.24 | 9.29 | 801.17
9 | 030408001004 | 电力电缆 WDZ-YJY-4*50+1*25mm2 | 1.型号：铜芯电缆 WDZ-YJY 2.规格：4*50+1*25mm2 3.其他：详设计，满足设计、现行施工验收规范及招标技术要求相关规定 | m | 32.53 | 9.29 | 302.20
10 | 030408001005 | 电力电缆 WDZ-YJY-4*120+1*70mm2 | 1.型号：铜芯电缆 WDZ-YJY 2.规格：4*120+1*70mm2 3.其他：详设计，满足设计、现行施工验收规范及招标技术要求相关规定 | m | 53.27 | 14.90 | 793.72
11 | 030408003003 | 电缆保护管 MPP管 φ110 | 1.名称：电缆保护管 MPP管 φ110 2.材质、规格：MPP管 φ110 3.其他：详设计，满足设计、现行施工验收规范及招标技术要求相关规定 | m | 48.58 | 3.68 | 178.77
12 | 030408003004 | 电缆保护管 MPP管 φ160 | 1.名称：电缆保护管 MPP管 φ160 2.材质、规格：MPP管 φ160 3.其他：详设计，满足设计、现行施工验收规范及招标技术要求相关规定 | m | 2869.44 | 5.61 | 16097.56
13 | 030408001006 | 电力电缆 WDZ-YJY-4*185+1*95mm2 | 1.型号：铜芯电缆 WDZ-YJY 2.规格：4*185+1*95mm2 3.其他：详设计，满足设计、现行施工验收规范及招标技术要求相关规定 | m | 126.73 | 19.60 | 2483.91
14 | 030408006001 | 电力电缆头 截面≤35mm2 | 1.名称：电力电缆头 2.型号、规格：五芯 截面≤35mm2 3.其他：详设计，满足设计、现行施工验收规范及招标技术要求相关规定 | 个 | 6 | 291.47 | 1748.82
15 | 030408006002 | 电力电缆头 截面≤50mm2 | 1.名称：电力电缆头 2.型号、规格：五芯 截面≤50mm2 3.其他：详设计，满足设计、现行施工验收规范及招标技术要求相关规定 | 个 | 2 | 358.48 | 716.96
16 | 030408006003 | 电力电缆头 截面≤120mm2 | 1.名称：电力电缆头 2.型号、规格：五芯 截面≤120mm2 3.其他：详设计，满足设计、现行施工验收规范及招标技术要求相关规定 | 个 | 2 | 458.60 | 917.20
17 | 030408006004 | 电力电缆头 截面≤240mm2 | 1.名称：电力电缆头 2.型号、规格：五芯 截面≤240mm2 3.其他：详设计，满足设计、现行施工验收规范及招标技术要求相关规定 | 个 | 2 | 560.73 | 1121.46
18 | 030411001007 | 配管 SC20 | 1.名称：配管 SC20 2.其他：详设计，满足设计、现行施工验收规范及招标技术要求相关规定 | m | 28.8 | 16.86 | 485.57
19 | 030411001008 | 配管 SC25 | 1.名称：配管 SC25 2.其他：详设计，满足设计、现行施工验收规范及招标技术要求相关规定 | m | 20 | 21.74 | 434.80
20 | 030411001009 | 配管 SC32 | 1.名称：配管 SC32 2.其他：详设计，满足设计、现行施工验收规范及招标技术要求相关规定 | m | 1090.9 | 26.03 | 28396.13
21 | 030411001010 | 配管 SC40 | 1.名称：配管 SC40 2.其他：详设计，满足设计、现行施工验收规范及招标技术要求相关规定 | m | 5.52 | 34.23 | 188.95
22 | 030411001011 | 配管 SC65 | 1.名称：配管 SC65 2.其他：详设计，满足设计、现行施工验收规范及招标技术要求相关规定 | m | 4.2 | 53.31 | 223.90
23 | 030411001012 | 配管 SC80 | 1.名称：配管 SC80 2.其他：详设计，满足设计、现行施工验收规范及招标技术要求相关规定 | m | 6.6 | 71.43 | 471.44
24 | 030411001013 | 配管 SC100 | 1.名称：配管 SC100 2.其他：详设计，满足设计、现行施工验收规范及招标技术要求相关规定 | m | 29.18 | 85.20 | 2486.14
25 | 030411001014 | 配管 JDG25 | 1.名称：配管 JDG25 2.其他：详设计，满足设计、现行施工验收规范及招标技术要求相关规定 | m | 20 | 11.04 | 220.80
26 | 030411004006 | 配线 WDZ-BVV-6mm2 | 1.配线形式：管内穿线 2.导线型号、材质、规格：WDZ-BVV-6mm2 3.其他：详设计，满足设计、现行施工验收规范及招标技术要求相关规定 | m | 3286.2 | 1.28 | 4206.34
27 | 030411004007 | 配线 RVVSP-4*1.0mm2 | 1.配线形式：管内穿线 2.导线型号、材质、规格：RVVSP-4*1.0mm2 3.其他：详设计，满足设计、现行施工验收规范及招标技术要求相关规定 | m | 1 | 1.47 | 1.47
28 | 030412007001 | 路灯 H=3m | 1.名称：路灯 H=3m 2.型号、规格：40W LED，暖白色，3500k，IP65 3.包含挖填方、基础、路灯组立安装、控制器安装调试、各部件接线、接地安装调试、灯具、预埋件等，投标人须综合考虑报价 4.其他：详设计，满足设计、现行施工验收规范及招标技术要求相关规定 | 套 | 28 | 123.23 | 3450.44
29 | 040205001001 | 强电手孔井 1000*1000*1000 | 1.名称：强电手孔井 1000*1000*1000 2.具体做法：详见图集07SD101-8/P120-122页，含井盖井座 3.本项目综合单价包含设计和图集07SD101-8所示和土石方挖填弃、模板等所有工作内容，投标人须综合考虑报价 4.其他：详设计，满足设计、现行施工验收规范及招标技术要求相关规定 | 座 | 12 | 1232.06 | 14784.72
30 | 040205001002 | 弱电手孔井 800*800*1000 | 1.名称：弱电手孔井 800*800*1000 2.具体做法：详见图集07SD101-8/P120-122页，含井盖井座 3.本项目综合单价包含设计和图集07SD101-8所示和土石方挖填弃、模板等所有工作内容，投标人须综合考虑报价 4.其他：详设计，满足设计、现行施工验收规范及招标技术要求相关规定 | 座 | 13 | 1077.33 | 14005.29
31 | 自编001 | 7KW充电桩 |  | 台 | 11 | 458.56 | 5044.16
|  | 分部小计 |  |  |  |  | 118103.18
给排水
32 | 010101003004 | 挖沟槽土方 | 1.土层类别：结合地勘报告、现场踏勘情况自行综合考虑，包含但不限于各类土石、粉质粘土、淤泥等,结算单价不作调整 2.挖土深度：详设计 3.开挖方式：投标人自行综合考虑，结算时综合单价不作调整 4.场内运距：投标人自行综合考虑 5.投标人报价时应自行考虑挖土深度、工作面、放坡等相关因素，并将相应费用综合考虑在本项目综合单价中 6.包含因招标人需要或方案调整导致的二次及多次进出场费，费用综合考虑，包含在综合单价当中 7.其他：详设计，满足设计、现行施工验收规范及招标技术要求相关规定 | m3 | 1979.99 | 13.06 | 25858.67
33 | 010103001005 | 回填方 | 1.密实度要求：满足设计及规范要求 2.填方材料品种、填方粒径要求：满足设计及规范要求 3.填方来源、运距：自行考虑 4.不区分回填土来源（买土、借土或其他来源），投标人综合考虑 5.其他：详设计，满足设计、现行施工验收规范及招标技术要求相关规定 | m3 | 1781.99 | 7.32 | 13044.17
34 | 010103002006 | 余方弃置 | 1.废弃料品种：多余的弃土石方以及不合格土、建渣、生活垃圾等 2.运距：投标人自行综合考虑 3.弃土、工程垃圾、拆除垃圾外运及处置费用综合考虑，含在报价中，不因弃土运距、弃土场管理、弃土处置、环保等引起的相关费用而做调整 5.其他：详设计，满足设计、现行施工验收规范及招标技术要求相关规定 | m3 | 198 | 2.62 | 518.76
35 | 040501001001 | 管道砂石基础 | 1.密实度要求：详设计 2.填方材料品种：中粗砂 3.其他：详设计，满足设计、现行施工验收规范及招标技术要求相关规定 | m3 | 396 | 45.22 | 17907.12
36 | 040501001002 | 管道砂砾石垫层 | 1.密实度要求：详设计 2.填方材料品种：砂砾石 3.其他：详设计，满足设计、相关技术规范要求和招标技术要求相关规定 | m3 | 297 | 63.38 | 18823.86
37 | 040501001003 | 管道混凝土基础 C15 | 1.混凝土种类：商品砼 2.混凝土强度等级：C15 3.混凝土拌合料：骨料粒径综合且满足设计及施工验收规范要求 4.砼外加剂、输送方式（各类泵送、非泵送或场内转运）等费用由投标人综合考虑在单价中，中标后不做调整 5.其他：详设计，满足设计、现行施工验收规范及招标技术要求相关规定 | m3 | 297 | 84.94 | 25227.18
38 | 031001006005 | 钢丝网骨架塑料（聚乙烯）复合管 DN100 | 1.名称：钢丝网骨架塑料（聚乙烯）复合管 DN100 2.连接方式：电热熔连接，含管件安装、压力试验 3.其他：详设计，满足设计、现行施工验收规范及招标技术要求相关规定 | m | 322.39 | 23.66 | 7627.75
39 | 031001006006 | 钢丝网骨架塑料（聚乙烯）复合管 DN150 | 1.名称：钢丝网骨架塑料（聚乙烯）复合管 DN150 2.连接方式：电热熔连接，含管件安装、压力试验 3.其他：详设计，满足设计、现行施工验收规范及招标技术要求相关规定 | m | 1058.63 | 32.25 | 34140.82
40 | 040501004002 | HDPE双壁波纹管 DN200 | 1.名称：HDPE双壁波纹管 DN200 2.连接方式：承插橡胶圈连接，含管件安装 3.其他：详设计，满足设计、现行施工验收规范及招标技术要求相关规定 | m | 273.96 | 8.09 | 2216.34
41 | 040501004003 | HDPE双壁波纹管 DN400 | 1.名称：HDPE双壁波纹管 DN400 2.连接方式：承插橡胶圈连接，含管件安装 3.其他：详设计，满足设计、现行施工验收规范及招标技术要求相关规定 | m | 306.61 | 12.70 | 3893.95
42 | 040501004004 | HDPE双壁波纹管 DN500 | 1.名称：HDPE双壁波纹管 DN500 2.连接方式：承插橡胶圈连接，含管件安装 3.其他：详设计，满足设计、现行施工验收规范及招标技术要求相关规定 | m | 77.54 | 17.21 | 1334.46
43 | 040501004005 | HDPE双壁波纹管 DN600 | 1.名称：HDPE双壁波纹管 DN600 2.连接方式：承插橡胶圈连接，含管件安装 3.其他：详设计，满足设计、现行施工验收规范及招标技术要求相关规定 | m | 108.24 | 17.23 | 1864.98
44 | 040501004006 | HDPE双壁波纹管 DN700 | 1.名称：HDPE双壁波纹管 DN700 2.连接方式：承插橡胶圈连接，含管件安装 3.其他：详设计，满足设计、现行施工验收规范及招标技术要求相关规定 | m | 100.07 | 17.25 | 1726.21
45 | 040501004007 | HDPE双壁波纹管 DN800 | 1.名称：HDPE双壁波纹管 DN800 2.连接方式：承插橡胶圈连接，含管件安装 3.其他：详设计，满足设计、现行施工验收规范及招标技术要求相关规定 | m | 135.6 | 22.49 | 3049.64
46 | 040501004008 | 钢筋混凝土管 φ900 | 1.名称：钢筋混凝土管 φ900 2.连接方式：承插橡胶圈连接，含管件安装 3.其他：详设计，满足设计、现行施工验收规范及招标技术要求相关规定 | m | 89.45 | 51.44 | 4601.31
47 | 030901011001 | 室外消火栓 | 1.安装部门：室外 2.型号、规格：SS100/65-1.0型 PN=1.0MPa 3.其他：详设计，满足设计、现行施工验收规范及招标技术要求相关规定 | 套 | 9 | 878.81 | 7909.29
48 | 040504002002 | 钢筋混凝土雨水检查井 φ1500 | 1.井深、尺寸：井深按设计，综合考虑、φ1500mm 2.混凝土强度等级：垫层C15混凝土，底板、井墙C30、S6混凝土 3.井盖、井圈材质及规格：C30混凝土盖板、φ700球墨铸铁井座井盖，井盖具有防盗功能，井内含防坠落装置，井盖上有属性标识 4.踏步材质、规格：球墨铸铁踏步 5.本项目综合单价包含图集20S515所示和土石方挖填弃、模板等所有工作内容，投标人须综合考虑报价 6.其他：详设计，满足设计、现行施工验收规范及招标技术要求相关规定 | 座 | 28 | 1863.18 | 52169.04
49 | 040504009001 | 雨水口 | 1.雨水篦子及圈口材质、型号、规格：680*380砖砌偏沟式单箅雨水口 2.底板、垫层材质及厚度：100厚C20混凝土底板、50厚C20细石混凝土垫层 3.砌筑材料品种、规格：MU15烧结普通砖 4.砂浆强度等级及配合比：M10水泥砂浆 5.井盖、井圈材质及规格：球墨铸铁篦子及支座 6.本项目综合单价包含图集16S518所示和土石方挖填弃、模板等所有工作内容，投标人须综合考虑报价 7.其他：详设计，满足设计、现行施工验收规范及招标技术要求相关规定 | 座 | 47 | 295.07 | 13868.29
|  | 分部小计 |  |  |  |  | 235781.84
单价措施项目清单
分部小计
合 计 | [6 empty] | 353885.02

## F.4 总价措施项目清单计价表(表-11)【总平‖安装工程】
总价措施项目清单计价表
工程名称：遂宁市安居区建筑垃圾资源化利用中心建设项目\劳务分包\总平【安装工程】 |  |  |  | 标段：/
序 号 | 项目编码 | 项目名称 | 计算基础 | 费率 （%） | 金额 （元） | 调整费率 (%) | 调整后 金额(元) | 备注
1 | 031302001002 | 安全文明施工费 |  |  | 4352.77
1.1 | ① | 安全文明施工费 | 税前建安工程造价（不含总价措施项目费） | 1.2 | 4352.77
2 | 031302002002 | 夜间施工增加费
3 | 031302003002 | 非夜间施工增加
4 | 031302004002 | 二次搬运费
5 | 031302005002 | 冬雨季施工增加费
6 | 031302006002 | 已完工程及设备保护费
7 | 031302008002 | 工程定位复测费
合 计 |  |  |  |  | 4352.77 | - | - | -

## G.1 其他项目清单计价汇总表(表-12)【总平‖安装工程】
其他项目清单与计价汇总表
工程名称：遂宁市安居区建筑垃圾资源化利用中心建设项目\劳务分包\总平【安装工程】 |  | 标段：/
序号 | 项 目 名 称 | 金额（元） | 结算金额(元) | 备注
1 | 暂列金额
2 | 暂估价
2.1 | 材料(工程设备)暂估价/结算价 | -
2.2 | 专业工程暂估价/结算价
3 | 计日工
4 | 总承包服务费
合 计 |  |  |  | -

## G.2 暂列金额明细表(表-12-1)【总平‖安装工程】
暂列金额明细表
工程名称：遂宁市安居区建筑垃圾资源化利用中心建设项目\劳务分包\总平【安装工程】 |  | 标段：/
序号 | 项目名称 | 计量单位 | 暂定金额(元) | 备注
1 | 暂列金额 | 项
合 计 |  |  |  | -

## G.4 专业工程暂估价表(表-12-3)【总平‖安装工程】
专业工程暂估价及结算价表
工程名称：遂宁市安居区建筑垃圾资源化利用中心建设项目\劳务分包\总平【安装工程】 |  |  | 标段：/
序号 | 工程名称 | 工程内容 | 暂估金额(元) | 结算金额(元) | 差额±(元) | 备注
2.2.1 | 室外箱变 2000kVA 两台 | 2000kVA SCB14干式变压器
2.2.1 | 地埋装配式一体化消防泵站 | 消防水池1尺寸：90m2*4.55m、消防水池1尺寸：91m2*4.55m、消防水泵房尺寸：5m*7m*4.55m；消防水池有效容积648m3，水池及消防泵房为装配式增强型无焊缝无横缝的热镀锌大模板水箱现场组合而成；模块规格应采用侧板1.0m*3.0m、盖板1.0m*1.0m的规格
合 计 |  |  |  | - | - | -

## L.2 承包人提供主要材料和工程设备一览表(表-21)【总~5
承包人提供主要材料和工程设备一览表 （适用造价信息差额调整法）
工程名称：遂宁市安居区建筑垃圾资源化利用中心建设项目\劳务分包\总平【安装工程】 |  |  |  |  | 标段：/
序号 | 名称、规格、型号 | 单位 | 数量 | 风险系数(%) | 基准单价(元) | 投标单价(元) | 发承包人确认单价(元) | 备注
1 | 柴油(机械) | L | 2371.7 |  | 6.18
2 | 水 | m3 | 218.067 |  | 3.91
3 | 汽油(机械) | L | 122.526 |  | 6.60
4 | 柴油发电机组 100KW | 台 | 1
5 | 室外配电箱 ALSW1 | 台 | 1
6 | 中粗砂 | m3 | 483.912
7 | MPP管 φ110 | m | 50.037
8 | MPP管 φ160 | m | 2955.523
9 | 电力电缆 WDZ-YJV-4*185+1*95mm2 | m | 127.997
10 | 电力电缆头 截面≤50mm2 | 套 | 2 |  | 20.88
11 | 商品混凝土 C15 | m3 | 308.282
12 | 其他材料费 | 元 | 1337.852 |  | 1.00
13 | 钢丝网骨架塑料（聚乙烯）复合管 DN100 | m | 327.226
14 | 室外塑料给水管电熔管件 DN100 | 个 | 88.012 |  | 7.76
15 | 钢丝网骨架塑料（聚乙烯）复合管 DN150 | m | 1074.509
16 | 室外塑料给水管电熔管件 DN150 | 个 | 184.202 |  | 13.97
17 | HDPE双壁波纹管 DN200 | m | 276.74
18 | 钢筋混凝土管 φ900 | m | 90.395
19 | 地上式消火栓 | 套 | 9 |  | 480.00
20 | 商品混凝土 C30 S6 | m3 | 62.772
21 | 商品混凝土 C30 | m3 | 17.709
22 | HRB400钢筋 φ12～14 | t | 6.624
23 | 焊条 综合 | kg | 56.074 |  | 3.32
24 | 镀锌铁丝 22# | kg | 18.536 |  | 2.37
25 | 防坠网 | 个 | 28 |  | 16.00
26 | 球磨铸铁井盖井座 φ700 | 套 | 28
27 | 湿拌砌筑砂浆 | m3 | 3.01
28 | 成品铸件 HT15～32 | kg | 288.288 |  | 3.32
29 | 二等锯材 | m3 | 4.709 |  | 1480.00
30 | 摊销卡具和支撑钢材 | kg | 380.354 |  | 3.32
31 | 复合模板 | m2 | 100.657 |  | 16.60
32 | 商品混凝土 C20 | m3 | 41.235
33 | 细石商品混凝土 C20 | m3 | 0.737
34 | 标准砖 | 千匹 | 20.359
35 | 湿拌砌筑砂浆 M10 | m3 | 8.482
36 | 湿拌抹灰砂浆 | m3 | 0.25
37 | 铸铁井篦及支座 | 套 | 47
38 | 锯材 综合 | m3 | 0.125 |  | 1480.00
39 | HDPE双壁波纹管 DN400 | m | 309.666
40 | HDPE双壁波纹管 DN500 | m | 78.275
41 | HDPE双壁波纹管 DN600 | m | 109.282
42 | HDPE双壁波纹管 DN700 | m | 101.101
43 | HDPE双壁波纹管 DN800 | m | 136.956
44 | 电力电缆头 截面≤120mm2 | 套 | 2 |  | 25.60
45 | 电力电缆头 截面≤240mm2 | 套 | 2 |  | 35.20
46 | 镀锌钢管 SC20 | m | 29.664 |  | 7.78
47 | 镀锌钢管 SC25 | m | 20.6 |  | 11.08
48 | 镀锌钢管 SC32 | m | 1123.627 |  | 14.33
49 | 室外配电箱 AWCD | 台 | 1
50 | 电力电缆 WDZB1N-YJY-5*4mm2 | m | 53.762
51 | 电力电缆 WDZYJY-5*10mm2 | m | 87.102
52 | 电力电缆 WDZ-YJY-4*50+1*25mm2 | m | 32.855
53 | 电力电缆 WDZ-YJV-4*120+1*70mm2 | m | 53.803
54 | 镀锌钢管 SC40 | m | 5.686 |  | 17.58
55 | 镀锌钢管 SC65 | m | 4.326 |  | 28.73
56 | 镀锌钢管 SC80 | m | 6.798 |  | 36.08
57 | 镀锌钢管 SC100 | m | 30.055 |  | 46.94
58 | WDZ-BVV-6mm2 | m | 3450.51
59 | 配线 RVVSP-4*1.0mm2 | m | 1.08
60 | 双层防水井盖 五防井盖 | 套 | 25
61 | 商品混凝土 C25 | m3 | 19.075
62 | 钢筋 φ≤10 | t | 0.385
63 | 钢筋 φ12～16 | t | 0.287
64 | 灌孔混凝土 Cb25 | m3 | 8.492
65 | 湿拌抹灰砂浆 M20 | m3 | 3.015
66 | 灌孔混凝土 Cb20 | m3 | 9.206
67 | JDG管 DN25 | m | 20.6 |  | 2.40
68 | 路灯 40W H=3m | 套 | 28
69 | 7KW充电桩 | 台 | 11
70 | 连砂石 | m3 | 367.389